## CARDT. DE CAMP MT-198
CADERNETA DE CAMPO
CONSERVAÇÃO DE RODOVIAS ESTADUAIS NÃO PAVIMENTADAS MT-198, CONSTRUÇÃO DE PONTE DE MADEIRA DE LEI
ESTADO DE MATO GROSSO
PREFEITURA MUNICIPAL DE RONDOLÂNDIA
REF. PONTO | KM | COORDENADAS |  | OBSERVAÇÃO | LADO ESQUERDO | LADO DIREITO
|  | LATITUDE | LONGITUDE
36 | 45 | S 9°59'59'' | W 60°51'15'' | PONTE RIO BRANCO
DIAGNÓSTICO DO PONTO / INTERVENÇÃO
CONSTRUÇÃO DE PONTE:
* Manutenção e Reforma da Ponte sobre Rio Branco

## PLANILHA RESUMO GERAL (hidden)
OBJETO: | Plano de Ação | [6 empty] | Referência:
END.: | Rodovia Estadual - MT-313 |  |  | Referência: |  |  |  |  | SICRO 3 - 04/2020
TRECHO: | Inicial: Latitude - 10°50'16,58"S Longitude - 61°27'25.49"O / Final: Latitude - 9°54'20,09"S Longitude - 60°25'12,82"O |  |  |  | REFERÊNCIA: SICRO - MT (JANEIRO/25) |  |  |  | Base Mato Grosso - MT
LOCAL | Rondolândia / MT |  |  |  | Base Mato Grosso - MT
OBJETO: | Plano de Ação | [6 empty] | Referência:
END.: | Rodovia Estadual - MT-198 |  |  | Referência: |  |  |  |  | SICRO 3 - 04/2020
TRECHO: | Inicial: Latitude - 10°44'58.61"S Longitude - 61°27'25.58"O / Final: Latitude - 9°53'53.52"S Longitude - 61°12'39.29"O |  |  |  | SICRO - JAN/2022 |  |  |  | Base Mato Grosso - MT
LOCAL | Rondolândia / MT |  |  |  | Base Mato Grosso - MT
PLANILHA ORÇAMENTARIA RESUMO - CONSERVAÇÃO RODOVIARIA - O.A.C
ITEM | CÓDIGO | DESCRIÇÃO | UND | QTDE | UNIT. (R$) | UNIT. COM BDI | VALOR TOTAL DA ETAPA SEM DESONERAÇÃO
#REF! |  | #REF!
#REF! |  | #REF! | #REF! | #REF! | #REF! | #REF! | #REF!
#REF! |  | #REF! | #REF! | #REF! | #REF! | #REF! | #REF!
|  | TOTAL DO ITEM 1.0 |  |  |  |  | #REF!
|  |  |  | CUTSO TOTAL DA OBRA CONSERVAÇÃO RODOVIARIA COM BDI - APLICADO: | #REF! |  | #REF!
PLANILHA ORÇAMENTARIA - MANUTENÇÃO DE PONTES DE MADEIRA
8.0 - 9.0 |  | RIO SÃO GABRIEL EXT: 24,00 M - RIO ROOSEVELT EXT: 204,00 M
8.1 - 9.1 | 6 S 03 400 01 | CRAVAÇÃO DE ESTACAS COM BATE ESTACA | m | #REF! | 327.01 | 431.06 | #REF!
8.2 - 9.2 | 6 S 04 810 03 | Substituição de Viga de Contraventamento em Ponte de Madeira (Linha D`água) | m | #REF! | 148.18 | 195.33 | #REF!
8.3 - 9.3 | 6 S 04 810 03 | Substituição de Viga de Contraventamento em Ponte de Madeira ("X") | m | #REF! | 148.18 | 195.33 | #REF!
8.4 - 9.4 | 6 S 04 810 02 | Substituição de Transversinas (Peia ou Travesseiro) em Ponte de Madeira - 30 cm x 30 cm | m | #REF! | 142.71 | 188.12 | #REF!
8.5 - 9.5 | 6 S 04 810 04 | Substituição de Sub Viga em Ponte de Madeira (Balancins) 30 cm x 30 cm | m | #REF! | 142.71 | 188.12 | #REF!
8.6 - 9.6 | 6 S 04 810 05 | Substituição de Viga em Ponte de Madeira (Longarinas) 30 cm x 30 cm | m | #REF! | 142.71 | 188.12 | #REF!
8.7 | 6 S 04 810 06 | Substituição de "Pranchão" de Assoalho Ponte de Madeira (100%) | m² | 547.5 | 130.26 | 171.7 | 94005.75
8.8 - 9.7 | 6 S 04 810 07 | Substituição de "Pranchão" de Rodeiro em Ponte de Madeira | m² | #REF! | 130.26 | 171.7 | #REF!
8.9 - 9.8 | 6 S 04 810 08 | Substituição de Guarda Rodas em Ponte de Madeira (m) 25 cm x 25 cm | m | #REF! | 133.9 | 176.5 | #REF!
8.10 - 9.9 | #REF! | #REF! | #REF! | #REF! | #REF! | #REF! | #REF!
8.11 - 9.10 | #REF! | #REF! | #REF! | #REF! | #REF! | #REF! | #REF!
8.12 | #REF! | #REF! | #REF! | #REF! | #REF! | #REF! | #REF!
8.13 | #REF! | #REF! | #REF! | #REF! | #REF! | #REF! | #REF!
|  | TOTAL DO ITEM 8.0 - 9.0 |  |  |  |  | #REF!
|  | CUTSO TOTAL DA OBRA O.A.E. COM BDI - APLICADO: |  |  | 31.82% |  | #REF!
#REF!
|  | CUTSO TOTAL GERAL DA OBRA COM BDI - APLICADO: |  |  |  |  | #REF!
APROVALE – ASSOCIAÇÃO DOS PRODUTORES DO VALE DO RIO ROOSEVELT
CNPJ: 04.058.725/0001-91
ROD. MT 313, KM 200, S/Nº.
Bairro. INDUSTRIAL. RONDOLÂNDIA/MT.
CEP: 78.330-000
AARBA - ASSOCIAÇÃO DOS PRODUTORES RURAIS E AMIGOS DO RIO BRANCO E AFLUENTES DE RONDOLÂNDIA/MT
CNPJ:06.350.386/0001-48
FAZ. SÃO MARCOS, LT 22, KM 53, S/N
GLEBA SÃO BENTO - RONDOLÂNDIA/MT

## Orçamento
ESTADO DE MATO GROSSO PREFEITURA MUNICIPAL DE RONDOLÂNDIA
LEVANTAMENTO TÉCNICO COM ESTIMATIVA DE CUSTO DE OBRA - MT-198 - MATO GROSSO | [9 empty] | REFERÊNCIA: SINAPI MT (JULHO/25) SICRO - MT (ABRIL/25)
PLANILHA ORÇAMENTARIA - MANUTENÇÃO DE PONTES DE MADEIRA
ATIVIDADE | PONTO DE REF. | CÓDIGO | ESPECIFICAÇÃO | UND | QUANTIDADE | VALOR SEM DESONERAÇÃO |  | VALOR COM DESONERAÇÃO |  | VALOR TOTAL DA ETAPA SEM DESONERAÇÃO | VALOR TOTAL DA ETAPA COM DESONERAÇÃO
[6 empty] | UNITÁRIO | UNIT. COM BDI | UNITÁRIO | UNIT. COM BDI
1.0 | RIO BRANCO EXT: 109,50 M
1.1 | 36 | 6 S 03 400 01 | CRAVAÇÃO DE ESTACAS COM BATE ESTACA | m | 46 | 327.01 | 431.06 | 314.89 | 432.46 | 19828.76 | 19893.16
1.2 | 36 | 6 S 04 810 03 | Substituição de Viga de Contraventamento em Ponte de Madeira (Linha D`água) | m | 170 | 148.18 | 195.33 | 137.41 | 188.71 | 33206.1 | 32080.7
1.3 | 36 | 6 S 04 810 03 | Substituição de Viga de Contraventamento em Ponte de Madeira ("X") | m | 204 | 148.18 | 195.33 | 137.41 | 188.71 | 39847.32 | 38496.84
1.4 | 36 | 6 S 04 810 02 | Substituição de Transversinas (Peia ou Travesseiro) em Ponte de Madeira - 30 cm x 30 cm | m | 55 | 142.71 | 188.12 | 132.34 | 181.75 | 10346.6 | 9996.25
1.5 | 36 | 6 S 04 810 04 | Substituição de Sub Viga em Ponte de Madeira (Balancins) 30 cm x 30 cm | m | 164.8 | 142.71 | 188.12 | 132.34 | 181.75 | 31002.17 | 29952.4
1.6 | 36 | 6 S 04 810 05 | Substituição de Viga em Ponte de Madeira (Longarinas) 30 cm x 30 cm | m | 516.24 | 142.71 | 188.12 | 132.34 | 181.75 | 97115.06 | 93826.62
1.7 | 36 | 6 S 04 810 06 | Substituição de "Pranchão" de Assoalho Ponte de Madeira (100%) | m² | 547.5 | 130.26 | 171.7 | 120.85 | 165.97 | 94005.75 | 90868.57
1.8 | 36 | 6 S 04 810 07 | Substituição de "Pranchão" de Rodeiro em Ponte de Madeira | m² | 215.1 | 130.26 | 171.7 | 120.85 | 165.97 | 36932.67 | 35700.14
1.9 | 36 | 6 S 04 810 08 | Substituição de Guarda Rodas em Ponte de Madeira (m) 25 cm x 25 cm | m | 239 | 133.9 | 176.5 | 124.5 | 170.98 | 42183.5 | 40864.22
SUB-TOTAL: | [9 empty] | 404467.93 | 391678.9
B.D.I: | [9 empty] | 31.82% | 37.34%
TOTAL MANUTENÇÃO DE PONTES DE MADEIRA COM B.D.I - APLICADO: | [9 empty] | 404467.93 | 391678.9
B.D.I: | [9 empty] | 31.82% | 37.34%
TOTAL GERAL COM B.D.I - APLICADO: | [9 empty] | 404467.93 | 391678.9
3547.9643

## CFF
ESTADO DE MATO GROSSO
PREFEITURA MUNICIPAL DE RONDOLÂNDIA
OBJETO: | LEVANTAMENTO TÉCNICO COM ESTIMATIVA DE CUSTO DE OBRA - MT-198 - MATO GROSSO
END.: | Rodovia Estadual - MT-198 - Estrada da Associação
LOCAL | Rondolândia / MT
CRONOGRAMA FÍSICO FINANCEIRO
ITEM | DESCRIÇÃO |  | PREÇOS (R$) | DIAS
|  |  |  | 30 | 60 | 90 | 120
1.0 | RIO BRANCO EXT: 109,50 M |  | 391678.9 | 40% | 30% | 20% | 10%
|  |  |  | 156671.56 | 117503.67 | 78335.78 | 39167.89
VALOR TOTAL |  |  | 391678.9
| Percentual Parcial |  |  | 40% | 30% | 20% | 10%
| Valor Parcial com BDI |  |  | 156671.56 | 117503.67 | 78335.78 | 39167.89
| Percentual Acumulado |  |  | 40% | 70% | 90% | 100%
| Valor Acumulado com BDI |  |  | 156671.56 | 274175.23 | 352511.01 | 391678.9
#REF!
#REF!

## BDI
Valores de referência para as taxas de Beneficios e Despesas Indiretas - B.D.I
Descrição das Parcelas Sem Desoneração |  |  | SD |  | CD
|  |  | Construção de Obras de Arte Especiais |  | Construção de Obras de Arte Especiais
Despesas Indiretas |  |  | % sobre PV | % sobre CD | % sobre PV | % sobre CD
Administração Central |  | Variável - f (CD) | 6.069% | 8% | 5.825% | 8%
Despesas Financeiras |  | 1,17% do (PV-L) | 1.082% | 1.426% | 1.082% | 1.486%
Seguros e Garantias Contratuais |  | 0,25% do PV | 0.25% | 0.3296% | 0.25% | 0.3433%
Riscos |  | 0,50% do PV | 0.5% | 0.6591% | 0.5% | 0.6867%
Subtotal 1 |  |  | 7.901% | 10.41% | 7.657% | 10.52%
#REF!
Benefícios |  |  | % sobre PV | % sobre CD | % sobre PV | % sobre CD
Lucro |  | Variável - f (CD) | 7.586% | 10% | 7.281% | 10% | #REF!
Subtotal 2 |  |  | 7.586% | 10% | 7.281% | 10%
Tributos |  |  | % sobre PV | % sobre CD | % sobre PV | % sobre CD
PIS |  | 0,65% do PV | 0.65% | 0.864% | 0.65% | 0.8856%
COFINS |  | 3,00% do PV | 3% | 3.955% | 3% | 4.12%
ISSQN |  | 5,00% do PV | 5% | 6.591% | 5% | 6.867%
CPRB |  | 3,60% do PV |  |  | 3.6% | 4.944%
Subtotal 3 |  |  | 8.65% | 11.41% | 12.25% | 16.82%
BDI (%) |  |  | 24.14% | 31.82% | 27.19% | 37.34%
FONTE: | Ofício-Circular nº 47062025 (SEI DNIT nº 21705904) - 271ª Reunião do Copom, o qual estabeleceu a alíquota da meta Selic no valor de 15,00% a.a.

## QCI (hidden)
OBRA: | MANUTENÇÃO DE PONTES DE MADEIRA, OEC E RECUPERAÇÃO DE ESTRADAS
LOCAL: | RODOVIA MT - 313 - MUNICIPIO DE RONDOLÂNDIA - MT
QCI - QUADRO DE COMPOSIÇÃO DE INVESTIMENTO
ITEM | DESCRIÇÃO DO SERVIÇO | REPASSE (R$) | CONTRAPARTIDA (R$) | VALORES TOTAIS (R$)
#REF! | SERVIÇO PRELIMINARES | #REF! | #REF! | #REF!
2.0 | IMPLANTAÇÃO DE ADUELAS | #REF! | #REF! | #REF!
3.0 | RECUPERAÇÃO DE ESTRADAS | #REF! | #REF! | #REF!
4.0 | MANUTENÇÃO DE PONTES DE MADEIRA | 404063.4621 | 404.4679 | 404467.93
|  | #REF! | #REF! | #REF!
|  | #REF! | #REF! | #REF!
RONDOLÂNDIA / MT - 22/08/2022

## Curva ABC serv (hidden)
Rodovia: | MT-402
Trecho: | Entr. MT-010 - DISTRITO DE AGUAÇU
Extensão: | 9,79 km
CURVA ABC DE SERVIÇOS
ITEM | CÓDIGO | DESCRIÇÃO DO SERVIÇO | UND. | QUANTIDADE | PREÇO |  | % | % ACUMULADO
[5 empty] | UNITÁRIO COM BDI (R$) | TOTAL (R$)
1.1 | 6 S 03 400 01 | CRAVAÇÃO DE ESTACAS COM BATE ESTACA | m | 46 | 431.06 | 19828.76 | 4.902% | 4.902%
1.2 | 6 S 04 810 03 | Substituição de Viga de Contraventamento em Ponte de Madeira (Linha D`água) | m | 170 | 195.33 | 33206.1 | 8.21% | 13.11%
1.3 | 6 S 04 810 03 | Substituição de Viga de Contraventamento em Ponte de Madeira ("X") | m | 204 | 195.33 | 39847.32 | 9.852% | 22.96%
1.4 | 6 S 04 810 02 | Substituição de Transversinas (Peia ou Travesseiro) em Ponte de Madeira - 30 cm x 30 cm | m | 55 | 188.12 | 10346.6 | 2.558% | 25.52%
1.5 | 6 S 04 810 04 | Substituição de Sub Viga em Ponte de Madeira (Balancins) 30 cm x 30 cm | m | 164.8 | 188.12 | 31002.17 | 7.665% | 33.19%
1.6 | 6 S 04 810 05 | Substituição de Viga em Ponte de Madeira (Longarinas) 30 cm x 30 cm | m | 516.24 | 188.12 | 97115.06 | 24.01% | 57.2%
1.7 | 6 S 04 810 06 | Substituição de "Pranchão" de Assoalho Ponte de Madeira (100%) | m² | 547.5 | 171.7 | 94005.75 | 23.24% | 80.44%
1.8 | 6 S 04 810 07 | Substituição de "Pranchão" de Rodeiro em Ponte de Madeira | m² | 215.1 | 171.7 | 36932.67 | 9.131% | 89.57%
1.9 | 6 S 04 810 08 | Substituição de Guarda Rodas em Ponte de Madeira (m) 25 cm x 25 cm | m | 239 | 176.5 | 42183.5 | 10.43% | 100%
TOTAL DO ORÇAMENTO: | [5 empty] | 404467.76

## Mem. Calc. (hidden)
ASSOCIAÇÃO DOS PRODUTORES DO VALE DO RIO ROOSEVELT - APROVALE -
MANUTENÇÃO DA VIA MT - 313
EXTENSÃO: 244,20 Km
LOCAL: MT - 313
MUNICÍPIO DE RONDÔLANDIA - MT
MEMÓRIA DE CÁLCULO
ITEM | DISCRIMINAÇÃO DOS SERVIÇOS | [7 empty] | UNID. | QUANT. | MEMORIA DE CÁLCULO
Reconformação da plataforma (Patrolamento)
|  | LOTE 01 | 30 | m larg / |  |  | 51000 | extensão = | 1530000 |  |  |  | 1811.4485 |  | 1
|  | LOTE 02 | 10.082 | m larg / |  |  | 50000 | extensão = | 504100 |  |  | 0.75 |  |  |  | "= 1000 x 9,0 /10000 x extensão = 1000 x 9 /10000 x 250=225 há
|  | LOTE 03 | 11.68 | m larg / |  |  | 50000 | extensão = | 584000
|  | LOTE 04 | 11.278 | m larg / |  |  | 50000 | extensão = | 563900
|  | LOTE 05 | 12.5977 | m larg / |  |  | 43200 | extensão = | 544221.8182
[8 empty] | Total = | 3726221.8182 | m² |  |  |  |  | 0.9 | "=1000* 9/10000*250,00
[12 empty] | #REF! |  | 0 |  | 225
|  | Desmatamento, destocamento, limpeza de área e estocagem do material de limpeza com árvores de diâmetro até 0,15 m | [6 empty] | 0 | M²
LOTE 01
LIMPEZA
|  |  | LARGURA |  | COMPR. |  | UND |  | VOLUME
|  |  | 20.5412 | X | 51000 | x | 1 | = | 1047600 | M²
[8 empty] | Total = | 1047600 | m²
|  | Regularização mecânica da faixa de domínio (m²) | [6 empty] | 0 | M²
LOTE 01
LIMPEZA
|  |  | LARGURA |  | COMPR. |  | UND |  | VOLUME
|  |  | 2.5 | X | 50600 | x | 2 | = | 253000 | M²
[8 empty] | Total = | 253000 | m²
|  | Regularização mecânica da faixa de domínio (m²) | [6 empty] | 0 | M²
LOTE 02
LIMPEZA
|  |  | LARGURA |  | COMPR. |  | UND |  | VOLUME
|  |  | 2.5 | X | 49200 | x | 2 | = | 246000 | M²
[8 empty] | Total = | 246000 | m²
|  | Regularização mecânica da faixa de domínio (m²) | [6 empty] | 0 | M²
LOTE 03
LIMPEZA
|  |  | LARGURA |  | COMPR. |  | UND |  | VOLUME
|  |  | 2.5 | X | 49800 | x | 2 | = | 249000 | M²
[8 empty] | Total = | 249000 | m²
|  | Regularização mecânica da faixa de domínio (m²) | [6 empty] | 0 | M²
LOTE 04
LIMPEZA
|  |  | LARGURA |  | COMPR. |  | UND |  | VOLUME
|  |  | 2.5 | X | 50000 | x | 2 | = | 250000 | M²
[8 empty] | Total = | 250000 | m²
|  | Regularização mecânica da faixa de domínio (m²) | [6 empty] | 0 | M²
LOTE 05
LIMPEZA
|  |  | LARGURA |  | COMPR. |  | UND |  | VOLUME
|  |  | 2.5 | X | 42000 | x | 2 | = | 210000 | M²
[8 empty] | Total = | 210000 | m²
Escavação, carga e transporte de material de 1ª categoria na distância de 3.000 m - caminho de serviço em leito natural -
com carregadeira e caminhão basculante de 14 m³
| dimensão da pista |  | 15.1275 | m x | 206000 | m x | 0.15 | esp = | 467441.1545 | m³
[8 empty] | Total = | 467441.1545 | m³
Compactação de aterros a 100% do Proctor normal
| dimensão da pista |  | 15.1275 | m x | 51000 | m x | 0.15 | esp = | 115725.7227 | m³
[8 empty] | Total = | 115725.7227 | m³
Umedecimento de caminho de serviço
| dimensão da pista |  | 15.1275 | m x | 244200 | m x | 1 | und = | 3694146.6 | m²
| media |  |  | Conversão |  | EXTENSÃO PISTA TRABALHO |  |  | 1000 | m/km
[8 empty] | Total = | 244.2 | km
Escavação mecânica de vala para drenagem com carregadeira em material de 1ª categoria
| 1 | m larg x | 3 | m comp x | 0.8 | m prof x | 92 | und = | 220.8 | m³
[8 empty] | Total = | 220.8 | m³
Placa em aço - película III + III - fornecimento e implantação (m²) - Inforamtiva
* Placa Ponte Rio São Gabriel
|  |  | 1 | x | 2 | = | 2 | m²
[8 empty] | Total = | 2 | m²
Placa de advertência em aço, lado de 0,80 m - película retrorrefletiva tipo I + SI - fornecimento e implantação
| P1 | * Placa curva a direita |  |  |  |  | und | 2
| P2 | * Placa curva a esquerda |  |  |  |  | und | 2
| P3 | * Placa curva a esquerda |  |  |  |  | und | 2
| P5 | * Placa curva a esquerda |  |  |  |  | und | 2
| P6 | * Placa curva acentuada a esquerda |  |  |  |  | und | 2
| P8 | * Placa Pista sinuosa a esquerda |  |  |  |  | und | 2
| P9 | * Placa curva a direita |  |  |  |  | und | 2
| P10 | * Placa curva acentuada a esquerda |  |  |  |  | und | 2
| P12 | * Placa curva a direita |  |  |  |  | und | 2
| P14 | * Placa curva acentuada a esquerda |  |  |  |  | und | 2
| P15 | * Placa curva acentuada a esquerda |  |  |  |  | und | 2
| P19 | * Placa curva acentuada a esquerda |  |  |  |  | und | 2
| P21 | * Placa curva a direita |  |  |  |  | und | 2
| P23 | * Placa curva a direita |  |  |  |  | und | 2
| P24 | * Placa curva acentuada a esquerda |  |  |  |  | und | 2
| P30 | * Placa curva acentuada a esquerda |  |  |  |  | und | 2
| P31 | * Placa curva a direita |  |  |  |  | und | 2
| P33 | * Placa curva a direita |  |  |  |  | und | 2
| P34 | * Placa curva a direita |  |  |  |  | und | 2
| P35 | * Placa curva a direita |  |  |  |  | und | 2
| P36 | * Placa curva a direita |  |  |  |  | und | 2
| P41 | * Placa curva a direita |  |  |  |  | und | 2
| P42 | * Placa curva acentuada a esquerda |  |  |  |  | und | 2
| P43 | * Placa curva acentuada a esquerda |  |  |  |  | und | 2
| P45 | * Placa curva a direita |  |  |  |  | und | 2
| P50 | * Placa curva a esquerda |  |  |  |  | und | 2
| P51 | * Placa curva a esquerda |  |  |  |  | und | 2
| P52 | * Placa curva a direita |  |  |  |  | und | 2
| P57 | * Placa curva a esquerda |  |  |  |  | und | 2
| P60 | * Placa curva a esquerda |  |  |  |  | und | 2
| P61 | * Placa curva a direita |  |  |  |  | und | 2
| P62 | * Placa curva a esquerda |  |  |  |  | und | 2
| P63 | * Placa curva a esquerda |  |  |  |  | und | 2
| P67 | * Placa curva a esquerda |  |  |  |  | und | 2
| P69 | * Placa curva a direita |  |  |  |  | und | 2
| P73 | * Placa curva a direita |  |  |  |  | und | 2
| P75 | * Placa curva a esquerda |  |  |  |  | und | 2
| P76 | * Placa curva a esquerda |  |  |  |  | und | 2
| P81 | * Placa curva a direita |  |  |  |  | und | 2
| P83 | * Placa curva a direita |  |  |  |  | und | 2
| P84 | * Placa curva a direita |  |  |  |  | und | 2
| P86 | * Placa curva a esquerda |  |  |  |  | und | 2
| P87 | * Placa curva a direita |  |  |  |  | und | 2
| P88 | * Placa curva a direita |  |  |  |  | und | 2
| P102 | * Placa curva a direita |  |  |  |  | und | 2
| P116 | * Placa curva a direita |  |  |  |  | und | 2
| P120 | * Placa curva a direita |  |  |  |  | und | 2
| P123 | * Placa curva a direita |  |  |  |  | und | 2
| P124 | * Placa curva a direita |  |  |  |  | und | 2
| P130 | * Placa curva a direita |  |  |  |  | und | 2
| P130 | * Placa curva a esquerda |  |  |  |  | und | 2
| P131 | * Placa curva a esquerda |  |  |  |  | und | 2
| P134 | * Placa curva a direita |  |  |  |  | und | 2
| P145 | * Placa curva a esquerda |  |  |  |  | und | 2
| P165 | * Placa curva a esquerda |  |  |  |  | und | 2
| P166 | * Placa curva a direita |  |  |  |  | und | 2
| P168 | * Placa curva a esquerda |  |  |  |  | und | 2
| P173 | * Placa curva acentuada a esquerda |  |  |  |  | und | 2
| P175 | * Placa curva a direita |  |  |  |  | und | 2
| P177 | * Placa curva a direita |  |  |  |  | und | 2
| P178 | * Placa curva a direita |  |  |  |  | und | 2
| P180 | * Placa curva a esquerda |  |  |  |  | und | 2
| P182 | * Placa curva a esquerda |  |  |  |  | und | 2
| P184 | * Placa curva a esquerda |  |  |  |  | und | 2
| P186 | * Placa curva a esquerda |  |  |  |  | und | 2
| P193 | * Placa curva a esquerda |  |  |  |  | und | 2
| P197 | * Placa curva a direita |  |  |  |  | und | 2
| P200 | * Placa curva a direita |  |  |  |  | und | 2
| P203 | * Placa curva acentuada a esquerda |  |  |  |  | und | 2
| P210 | * Placa curva a direita |  |  |  |  | und | 2
| P217 | * Placa curva a esquerda |  |  |  |  | und | 2
| P218 | * Placa curva a direita |  |  |  |  | und | 2
| P219 | * Placa curva a esquerda |  |  |  |  | und | 2
| P221 | * Placa curva a esquerda |  |  |  |  | und | 2
| P226 | * Placa curva a direita |  |  |  |  | und | 2
| P228 | * Placa curva a direita |  |  |  |  | und | 2
| P234 | * Placa curva a direita |  |  |  |  | und | 2
| P238 | * Placa curva a esquerda |  |  |  |  | und | 2
[7 empty] | Total = | 156 | und
Suporte para placa de sinalização em madeira de lei tratada 8 x 8 cm - fornecimento e implantação
Placa de advertência em aço, lado de 0,80 m - película retrorrefletiva tipo I + SI - fornecimento e implantação
|  |  |  | Quant | 156 | x | 1 | = | 156
Placa em aço - película III + III - fornecimento e implantação (m²) - Inforamtiva
|  |  |  | Quant | 1 | x | 2 | = | 2
[8 empty] | Total = | 158 | und
Limpeza de placa de sinalização
* Placas de Sinalização existente
|  |  | 0.8 | x | 0.8 | = | 42 | m² | 26.88 | m²
[8 empty] | Total = | 26.88 | m²
Locação equipamento - Hora/maquina
Trator sobre esteira D6N
|  |  |  | Quant | 1000 | h
Escavadeira Hidraulica
|  |  |  | Quant | 1000 | h

## Mem Calc Pontes
RECONSTRUÇÃO DE PONTE DE MADEIRA DE LEI, INCLUINDO, INFRA ESTRUTURA, MESO ESTRUTURA, SUPER ESTRUTURA
Ponte de madeira/Rio Branco
Extensão 109,50 m - Largura 5,00 m - Altura 5,50 + 4,00 = 9,50m - Media de cravação de estacas 2,00 m - Seção de Tramo de 4 estacas - Vão de Irregulares com vairação entre 3,95 e 6,30 m
Seção de estacas de (30x30) m |  |  |  |  | Vãos | 20 | Tramos | 21
109.5 | m | ESTIMATIVA DE VOLUME DE MADEIRA |  |  |  |  | MÉDIA
Seção de estacas de (30x30) m |  |  |  | Ponte
TRAMOS
Tramo 2 | 0.3 | m x | 0.3 | m x | 11.5 | m x | 4 | und = | 4.14 | m³
Tramo 3 | 0.3 | m x | 0.3 | m x | 11.5 | m x | 4 | und = | 4.14 | m³
Tramo 4 | 0.3 | m x | 0.3 | m x | 11.5 | m x | 4 | und = | 4.14 | m³
Tramo 8 | 0.3 | m x | 0.3 | m x | 11.5 | m x | 4 | und = | 4.14 | m³
Tramo 9 | 0.3 | m x | 0.3 | m x | 11.5 | m x | 4 | und = | 4.14 | m³
Tramo 10 | 0.3 | m x | 0.3 | m x | 11.5 | m x | 4 | und = | 4.14 | m³
Tramo 11 | 0.3 | m x | 0.3 | m x | 11.5 | m x | 4 | und = | 4.14 | m³
Tramo 12 | 0.3 | m x | 0.3 | m x | 11.5 | m x | 4 | und = | 4.14 | m³
Tramo 13 | 0.3 | m x | 0.3 | m x | 11.5 | m x | 4 | und = | 4.14 | m³
Tramo 14 | 0.3 | m x | 0.3 | m x | 11.5 | m x | 4 | und = | 4.14 | m³
[8 empty] | Total = | 41.4 | m³
[8 empty] | Total = | 46 | m
TRAVAMENTO (LINHAD`ÁGUA)
PRANCHAS | 0.08 | m x | 0.25 | m x | 5 | m x | 34 | und = | 3.4 | m³
[8 empty] | Total = | 3.4 | m³
[8 empty] | Total = | 170 | m
CONTRAVENTAMENTO "X"
PRANCHAS | 0.08 | m x | 0.25 | m x | 6 | m x | 34 | und = | 4.08 | m³
[8 empty] | Total = | 4.08 | m³
[8 empty] | Total = | 204 | m
MESOESTRUTURA
PEIA OU TRAVESSEIRO
TOCO | 0.3 | m x | 0.3 | m x | 5 | m x | 11 | und = | 4.95 | m³
[8 empty] | Total = | 4.95 | m³
[8 empty] | Total = | 55 | m
BALANCINS
TOCO | 0.3 | m x | 0.3 | m x | 1.6 | m x | 103 | und = | 14.832 | m³
[8 empty] | Total = | 14.832 | m³
[8 empty] | Total = | 164.8 | m
LONGARINAS
TOCO
VÃO 01 | 0.3 | m x | 0.3 | m x | 5 | m x | 8 | und = | 3.6 | m³
VÃO 02 | 0.3 | m x | 0.3 | m x | 6 | m x | 8 | und = | 4.32 | m³
VÃO 03 | 0.3 | m x | 0.3 | m x | 6.17 | m x | 8 | und = | 4.4424 | m³
VÃO 04 | 0.3 | m x | 0.3 | m x | 3.95 | m x | 8 | und = | 2.844 | m³
VÃO 07 | 0.3 | m x | 0.3 | m x | 4 | m x | 8 | und = | 2.88 | m³
VÃO 08 | 0.3 | m x | 0.3 | m x | 6.15 | m x | 8 | und = | 4.428 | m³
VÃO 09 | 0.3 | m x | 0.3 | m x | 5.37 | m x | 8 | und = | 3.8664 | m³
VÃO 10 | 0.3 | m x | 0.3 | m x | 5.8 | m x | 8 | und = | 4.176 | m³
VÃO 11 | 0.3 | m x | 0.3 | m x | 5.39 | m x | 8 | und = | 3.8808 | m³
VÃO 12 | 0.3 | m x | 0.3 | m x | 5.95 | m x | 8 | und = | 4.284 | m³
VÃO 13 | 0.3 | m x | 0.3 | m x | 5.5 | m x | 8 | und = | 3.96 | m³
VÃO 17 | 0.3 | m x | 0.3 | m x | 5.25 | m x | 8 | und = | 3.78 | m³
[8 empty] | Total = | 46.4616 | m³
[8 empty] | Total = | 516.24 | m
SUPERESTRUTURA
PRANCHAS DE ASSOALHO
PRANCHAS | 0.08 | m x | 0.3 | m x | 5 | m x | 109.5 | und = | 13.14 | m³
[8 empty] | Total = | 13.14 | m³
[8 empty] | Total = | 547.5 | m²
PRANCHAS DE TRÂNSITO
PRANCHAS | 0.08 | m x | 0.3 | m x | 5.975 | m x | 120 | und = | 17.208 | m³
[8 empty] | Total = | 17.208 | m³
[8 empty] | Total = | 215.1 | m²
GUARDA RODA
TOCO | 0.25 | m x | 0.25 | m x | 5.975 | m x | 40 | und = | 14.9375 | m³
[8 empty] | Total = | 14.9375 | m³
[8 empty] | Total = | 239 | m
[8 empty] | Total Geral = | 160.4091 | m³

## ADM LOCAL S Deson (hidden)
Departamento de Estradas de Rodagem, Infraestrutura e Serviços Públicos DER/RO
OBRA: | CONSTRUÇÃO DE PONTE DE MADEIRA - OAC |  |  |  | BDI | ENCARGOS |  | TABELA DE REFERÊNCIA
LOCAL: | RODOVIA MT - 198 - MUNICIPIO DE RONDOLÂNDIA - MT |  |  |  | 31.82% | NÃO DESONERADO |  | SICRO ABRIL/2025 - SETPU/2012
ADMINISTRAÇÃO LOCAL
CONSTRUÇAO / RESTAURAÇÃO ROD.
Item | Descrição dos Itens |  | Unidade | Quant. (pequeno porte)
[6 empty] | Preço Unitário R$ | Total R$
1. | MÃO DE OBRA
1.1. | GERÊNCIA TÉCNICA
1.1.1.2. | Engenheiro supervisor |  | func. / Mês | 0.1 |  | 26165.3798 | 2616.54 |  |  |  | P9819
|  |  | Subtotal do Item 1.1.1 |  |  |  | 2616.54
|  |  | Total do Item 1.1 |  |  |  | 2616.54
1.2 | GERÊNCIA ADMINISTRATIVA
1.2.2.1 | Auxiliar administrativo |  | func. / Mês | 0.2 |  | 5050.2378 | 1010.05 |  |  |  | P9806
|  |  | Subtotal do Item 1.2.2 |  |  |  | 1010.05
|  |  | Total do Item 1.2 |  |  |  | 1010.05
|  |  | Total Mão de Obra da Parcela Fixa |  |  |  | 3626.59
Item | Descrição dos Itens |  | Unidade | Quant |  | Utiliz. Prod. | Utiliz. Improd. | Custo Hor. Prod | Custo Hor. Improd | Custo Total R$
2. | Veículos
2.1 | GERÊNCIA TÉCNICA
2.1.1 | Geral
2.1.1.1 | Veículo leve - 53 kW (s/motorista) |  | veic. / Mês | 0.1 |  | 44 | 176 | 37.6756 | 6.5713 | 281.43 | E9093
[7 empty] | Subtotal do Item 2.1.1 |  |  | 281.43
2.2 | GERÊNCIA ADMINISTRATIVA
2.1.2.1 | Veículo leve - 53 kW (s/motoris.) |  | und (h) | 0.5 |  | 44 | 176 | 37.6756 | 6.5713 | 1407.14 | E9093
[7 empty] | Subtotal do Item 2.2 |  |  | 1407.14
[7 empty] | Total dos Veículos da Parcela Fixa |  |  | 1688.57
Parcela vinculada da ADMINISTRAÇÃO LOCAL
Equipe de produção de OAE
Item | Discriminação |  | Unidade | Quantidade |  |  |  | Custo Horário (R$) |  | Custo Total
1. | Equipe de Produção de Obra de Arte Especial
1.1. | Mão de Obra
1.1.1. | Encarregado de OAE |  | mês | 1 |  |  |  | 8984.8741 |  | 8984.87 | P9869
|  |  |  | Sub-total item 1.1 | [5 empty] | 8984.87
Veículo leve sem motorista
Item | Discriminação |  | Unidade | Quantid. |  | utilização |  | Custo |  | Custo Total
[6 empty] | produtiva | improdutiva | produtivo | improdutivo
1.2 | Veículos
1.2.1. | Veículo leve - 53 Kw |  | mês | 1 |  | 44 | 176 | 37.6756 | 6.5713 | 2814.28 | E9093
|  |  |  | Total Veículos da Parcela Vinculada | [5 empty] | 2814.28
|  |  |  | Total da Equipe de Produção de OAE | [5 empty] | 11799.15
[8 empty] | Total R$ |  | 17114.31
[8 empty] | MÊSES |  | 3.5
[8 empty] | TOTAL R$ |  | 59900.085
Lucro e Despesas Indiretas
[6 empty] | Preço Unitário Total R$ |  |  |  | 59900.085 |  | 78008.4211
CONSIDERANDO QUE É NECESSARIO 15 DIAS NO MÍNIMO PARA MOBILIZAR E DESMOBILIZAR A OBRA, | [11 empty] | 18108.3361
CONSIDERAMOS 3,5 MÊSES PARA FRENTE DE SERVIÇO DE OBRA DA ADMINISTRAÇAO LOCAL.

## Mob. Desm - Canteiro Sem Deson (hidden)
SISTEMA DE CUSTOS REFERENCIAIS DE OBRAS
SICRO - Mato Grosso
OBRA: | CONSTRUÇÃO DE PONTE DE MADEIRA - OAC |  |  |  |  | BDI |  | ENCARGOS |  | TABELA DE REFERÊNCIA
LOCAL: | RODOVIA MT - 198 - MUNICIPIO DE RONDOLÂNDIA - MT |  |  |  |  | 31.82% |  | NÃO DESONERADO |  | SICRO ABRIL/2025 - SETPU/2012
Mobilização e Desmobilização
| Distância de mobilização (DM) = km | [5 empty] | Veloc.: km/h
Código do equipamento | A - EQUIPAMENTOS AUTOPROPELIDOS | [5 empty] | Operador Mobilizado (ZERO para locomoção própria) | K | FU | Custo do Transporte
[6 empty] | Quant. |  |  |  | Equipamento (CÓDIGO) | R$/h | Total R$
Equipamento
E9502 | BATE-ESTACA DE GRAVIDADE PARA 6 T - 119 KW |  |  |  |  | 1 |  | 1 | 1 | E9686 | 302.1336 | 1341.98
E9577 | TRATOR AGRÍCOLA SOBRE PNEUS - 77 KW |  |  |  |  | 1 |  | 1 | 0.5 | E9665 | 421.213 | 1074.8
E9687 | CAMINHÃO CARROCERIA COM CAPACIDADE DE 5 T - 115 KW |  |  |  |  | 1 |  | 1 | 1 | E9687 | 158.377 | 703.46
[6 empty] | Soma | [5 empty] | 3120.24
| B - EQUIPAMENTOS DE PEQUENO PORTE |  |  |  |  | Qtde. | Distância (km) | Peso (kg) | Cód. Transp | Mom de Transp | Preço Unitário | Total
E9535 | SERRA CIRCULAR COM BANCADA - D = 30 CM - 4 KW |  |  |  |  | 1 | 228.7 | 90 | 5914479 | 20.583 | 0.89 | 18.32
E9568 | FURADEIRA DE IMPACTO DE 12,5 MM - 0,8 KW |  |  |  |  | 1 | 228.7 | 2.5 | 5914479 | 0.57175 | 0.89 | 0.51
E9585 | MOTOSERRA COM MOTOR A GASOLINA - 2,3 KW |  |  |  |  | 5 | 228.7 | 4.6 | 5914479 | 1.052 | 0.89 | 4.68
[6 empty] | Soma | [5 empty] | 23.51
Velocidade Média conforme Sicro Dnit: 60,00 km/h e 50,00 Km/h.
Conforme Volume 9 do Sicro - Mobiliz e Desmobilização -
Item 5 - Velocidade média de transporte
Total A + B R$ | [11 empty] | 3143.75
obs. Por ser uma obra em ponte de madeira, pequeno porte com período de obra (4 mêses),
Extensão de Porto Velho - Até Local da Obra - 292,40 Conforme demonstrado abaixo no item - Cálculo DMT de Mobilização
| C - PESSOAL |  |  |  |  | QUANT. | TIPO DE TRANSPORTE | PREÇO | TOTAL R$
1 | Engenheiro supervisor |  |  |  |  | 1 | CARRO | 0 | 0
2 | Encarregado de turma |  |  |  |  | 1 | ÔNIBUS |  | 0
3 | Operadores/Motoristas Mobilizados |  |  |  |  | 6 | ÔNIBUS |  | 0
[6 empty] | 8 |  |  | 0
| Total B: R$ | [7 empty] | 0
SEM DESONERAÇÃO
Total A + B + C
[7 empty] | Mobilização | 3143.75
[7 empty] | Desmob. | 3143.75
[7 empty] | Total R$ | 6287.5
[5 empty] | Lucro e Despesas Indiretas |  |  | 0
[5 empty] | Preço Unitário Total R$ |  |  | 6287.5
Adotamos a Passagem de Ariquemes à Cujubim devido a logistica de Mobilização de Pessoal
[6 empty] | 60 | km/h
[6 empty] | 50 | km/h
[6 empty] | 40 | km/h
Operador zero - Locomoção própria
CMob representa o custo de mobilização da obra;
DM representa a distância de mobilização da obra, em quilômetros (km) ou em milhas náuticas (mi);
K representa o fator relacionado à necessidade de retorno do veículo a sua origem;
FU representa o fator de utilização do veículo transportador;
CH representa o custo horário do veículo transportador.
FU representa o fator de utilização do veículo transportador;
V representa a velocidade média de transporte, em km/h ou nós;
CH representa o custo horário do veículo transportador.
Passagem de Ônibus
Cálculo DMT de Mobilização
Ji-Paraná / RO - Ponte Rio Branco - MT-198 / MT - Conforme Mapa Acima
| Pavimentada |  | 39.7 | km
| Nova Colina /RO - Ponte sobre o Rio Branco - MT - 198 Conforme Coordenadas |  |  |  | 9°59'59"S | 60°51'15"w
| Pavimentada |  | 39.7 | km
| Revestimento Primario |  | 189 | km
| Total |  | 228.7
SISTEMA DE CUSTOS REFERENCIAIS DE OBRAS
SICRO - Mato Grosso
OBRA: | CONSTRUÇÃO DE PONTE DE MADEIRA - OAC |  |  |  |  | BDI |  | ENCARGOS |  | TABELA DE REFERÊNCIA
LOCAL: | RODOVIA MT - 198 - MUNICIPIO DE RONDOLÂNDIA - MT |  |  |  |  | 31.82% |  | NÃO DESONERADO |  | SICRO ABRIL/2025 - SETPU/2012
CANTEIRO DE OBRAS - Cenário (Utilizado)
ITEM | CÓDIGO | DESCRIÇÃO |  | TIPO INSTALAÇÃO | UND | ÁREA (m²) | QUANTIDADE DE CONTAINER |  | CUSTO UNIT. CONTAINER |  | CUSTO TOTAL DE CONTAINER
ESTRUTURA PARA O CANTEIRO PRINCIPAL
1 | M0059 | Alojamentos, Vestiário e Banheiro |  | Container com revestimento térmico, janela e banheiro - L = 2,44 m e C = 6,09 m (1 TEU) - utilização 5 vezes | m² | 14.86 | 1 |  | 55669.392 |  | 55669.392
2 | M0042 | Alimentação e Área de Vivência. |  | Container com janela - L = 2,44 m e C = 6,09 m (1 TEU) - inclusive montagem e desmontagem - utilização 5 vezes | m³ | 14.86 | 1 |  | 38417.792 |  | 38417.792
| TOTAL |  |  |  |  | 29.72 | 2 |  |  |  | 94087.184
Fator do Padrão de Construção (k1) |  |  |  | Fator de Mobiliário e Aparelhagem (k2) |  |  | Fator de Distância do Canteiro de Obras aos Centros Fornecedores (k3)
Container |  | Não Aplicável |  | Conservação Rodoviária | 1.06 |  | Tipo de Pavimento |  | DMT | Equação
[7 empty] | Leito Natural |  |  | 1 + 0,0014*DT
Custo Médio Construção Civil CMCC (MT) |  |  |  | Fator de Equivalência de Áreas Totais Terreno (FEAT) |  |  | Revestim. Primário |  | 189 | 1 + 0,0009*DT
Julho de 2025 |  | 1873.39 |  | Conservação Rodoviária | 3% |  | Rodovia Pavimentada |  | 39.7 | 1 + 0,0008*DT
[7 empty] | Fator K3 |  | 228.7 | 1.2019
Relação Áreas cobertas edificadas e áreas totais do terreno |  |  |  | Quantidade de Container (QC) |  |  | Custo do Container (CC) R$
Conservação Rodoviária |  | 50% |  |  |  |  | Custo Total |  |  | 94087.184
Área total do terreno (m²) |  | 59.44 |  | Conforme descrição | 1 |  | Custo médio container |  |  | 94087.184
CÁLCULO DO COEFICIENTE DE PROPORCIONALIDADE PARA TRECHOS ACIMA DE 200 QUILÔMETROS DE FAIXA
[5 empty] | kmP (km) = | 0.03 |  | COEF. PROPORCIONALIDADE
[8 empty] | CP |  | 1
[5 empty] | kmR (km) = | 200 |  |  | Valor maior ou igual a 1
[5 empty] | CUSTO TOTAL DO CANTEIRO: R$ |  |  |  |  | 27313.5091
[5 empty] | Lucro e Despesas Indiretas |  |  |  |  | 0
[5 empty] | Preço Unitário Total R$ |  |  |  |  | 27313.5091

## Comp 1 S. Desoneração (hidden)
OBRA: | CONSTRUÇÃO DE PONTE DE MADEIRA - OAC |  |  |  | BDI |  | ENCARGOS |  | TABELA DE REFERÊNCIA
LOCAL: | RODOVIA MT - 198 - MUNICIPIO DE RONDOLÂNDIA - MT |  |  |  | 31.82% |  | NÃO DESONERADO |  | SICRO ABRIL/2025 - SETPU/2012
COMPOSIÇÃO DE CUSTO SEM DESONERAÇÃO
CUSTO UNITÁRIO DE REFERÊNCIA |  | Obra/Local: - SICRO/Mato Grosso - SEM DESONERAÇÃO Ref: Abril/2025
[7 empty] | Cod: | 5213464 |  | Unid: | UN
Serviço: | FORNECIMENTO E IMPLANTAÇÃO DE PLACA DE ADVERTÊNCIA EM AÇO, LADO DE 0,60 M - PELÍCULA RETRORREFLETIVA TIPO I + SI
[7 empty] | Prod. Equipe: | 3 | UN / H
COMPOSIÇÃO UNITÁRIA DE CUSTOS
Equipamento (A) | [5 empty] | Qtde. | Utilização |  | Custo Operacional |  | Custo Horário
[7 empty] | Operativa | Improdutiva | Operativa | Improdutiva
E9687 | Caminhão carroceria com capacidade de 5 t - 115 kW |  |  |  |  | 1 | 0.3 | 0.7 | 149.6894 | 60.0513 | 86.9427
[7 empty] | Custo Horário dos Equipamentos --------> |  |  |  | 86.9427
Mão de Obra (B) | [6 empty] | Encargos | Qtde. | Salário-Hora | Custo Horário
P9830 | Montador | [5 empty] | 0 | 1 | 31.3514 | 31.3514
P9824 | Servente | [5 empty] | 0 | 2 | 24.7748 | 49.5496
[9 empty] | Custo Horário da Mão de Obra ---> | 80.901
[9 empty] | Custo Horário de Execução ---> | 167.8437
[9 empty] | Custo Unitário de Execução ---> | 55.9479
[9 empty] | Custo Do FIC ---> | 0
[9 empty] | Custo Do FIT ---> | 0
Material (C) | [6 empty] | Quantidade | Unidade | Preço Unit. | Custo Unitário
[7 empty] | Custo Total do Material --------> |  |  | 0
Atividades Auxiliares (D) | [6 empty] | Quantidade | Unidade | Preço Unit. | Custo Unitário
5213414 | Placa em aço nº 16 galvanizado com película retrorrefletiva tipo I + SI - confecção | [5 empty] | 0.36 | M² | 586.544 | 211.1565
[9 empty] | Custo Total das Atividades --------> | 211.1565
Tempo Fixo (E) | [6 empty] | Quantidade | Unidade | Preço Unit. | Custo Unitário
[9 empty] | Custo Total Transp.Materiais --------> | 0
Momento de Transporte (F) |  |  | Qtde. | DMT-LN | DMT-RP | DMT-P | P1 | P2 | P3 | Custo Unitário
5213414 | CONFECÇÃO DE PLACA EM AÇO Nº 16 GALVANIZADO |  | 0.00478 | 0 | 0 | 0 |  |  |  | 0
[9 empty] | Custo Unitário Total de Transporte --------> | 0
[6 empty] | Custo Unitário Direto Total |  |  |  | 267.1044
[6 empty] | Lucro e Despesas Indiretas |  |  |  | 0
[6 empty] | Preço Unitário Total R$ |  |  |  | 267.1044
CUSTO UNITÁRIO DE REFERÊNCIA |  | Obra/Local: - SICRO/Mato Grosso - SEM DESONERAÇÃO Ref: Janeiro/2025
[7 empty] | Cod: | 5213414 |  | Unid: | M²
Serviço: | CONFECÇÃO DE PLACA EM AÇO Nº16 GALVANIZADO, COM PELÍCULARETRORREFLETIVA TIPO I + SI
[7 empty] | Prod. Equipe: | 4 | M² / H
COMPOSIÇÃO AUX. 5213414
Equipamento (A) | [5 empty] | Qtde. | Utilização |  | Custo Operacional |  | Custo Horário
[7 empty] | Operativa | Improdutiva | Operativa | Improdutiva
E9568 | Furadeira de impacto de 12,5 mm - 0,80 kW |  |  |  |  | 0.1506 | 1 | 0 | 0.2157 | 0.1431 | 0.032484
E9753 | Grupo gerador - 23 kVA |  |  |  |  | 0.48193 | 1 | 0 | 27.4531 | 5.6512 | 13.2305
E9623 | Máquina de bancada guilhotina - 4,00 kW |  |  |  |  | 0.2008 | 1 | 0 | 14.8947 | 9.4679 | 2.9909
E9622 | Máquina de bancada universal para corte de chapa - 1,50 kW |  |  |  |  | 0.48193 | 1 | 0 | 12.5954 | 8.0063 | 6.0701
[7 empty] | Custo Horário dos Equipamentos --------> |  |  |  | 22.324
Mão de Obra (B) | [6 empty] | Encargos | Qtde. | Salário-Hora | Custo Horário
P9801 | Ajudante | [5 empty] | 0 | 2 | 24.789 | 49.578
P9830 | Montador | [5 empty] | 0 | 1 | 31.3514 | 31.3514
P9823 | Serralheiro | [5 empty] | 0 | 1 | 33.352 | 33.352
P9824 | Servente | [5 empty] | 0 | 2 | 24.7748 | 49.5496
[9 empty] | Custo Horário da Mão de Obra ---> | 163.831
[9 empty] | Custo Horário de Execução ---> | 186.155
[9 empty] | Custo Unitário de Execução ---> | 46.5388
[9 empty] | Custo Do FIC ---> | 0
[9 empty] | Custo Do FIT ---> | 0
Material (C) | [6 empty] | Quantidade | Unidade | Preço Unit. | Custo Unitário
M1367 | Chapa fina em aço galvanizado | [5 empty] | 11.775 | KG | 11.9605 | 140.8349
M3229 | Película retrorrefletiva tipo I + SI (sinal impresso com película de sobreposição tipo V) | [5 empty] | 1 | M² | 381.823 | 381.823
[7 empty] | Custo Total do Material --------> |  |  | 522.6579
Atividades Auxiliares (D) | [6 empty] | Quantidade | Unidade | Preço Unit. | Custo Unitário
5212552 | Pintura eletrostática a pó com tinta poliéster em chapa de aço | [5 empty] | 1 | M² | 16.94 | 16.94
[9 empty] | Custo Total das Atividades --------> | 16.94
Tempo Fixo (E) | [6 empty] | Quantidade | Unidade | Preço Unit. | Custo Unitário
M1367 | Chapa fina em aço galvanizado - Caminhão carroceria 15 t | [5 empty] | 0.01178 | T | 33.28 | 0.39204
M3229 | Película retrorrefletiva tipo I + SI (sinal impresso com película de sobreposição tipo V) - Caminhão carroceria 15 t | [5 empty] | 0.00044 | T | 34.5 | 0.01518
[9 empty] | Custo Total Transp.Materiais --------> | 0.40732
Momento de Transporte (F) |  |  | Qtde. | DMT-LN | DMT-RP | DMT-P | P1 | P2 | P3 | Custo Unitário
M1367 | Chapa fina em aço galvanizado - Caminhão carroceria 15 t |  | 0.01178 | 5914449 | 5914464 | 5914479 |  |  |  | 0
M3229 | PELÍCULA RETRORREFLETIVA TIPO I + SI - CAMINH |  | 0.00044 | 5914449 | 5914464 | 5914479 |  |  |  | 0
[9 empty] | Custo Unitário Total de Transporte --------> | 0
[6 empty] | Custo Unitário Direto Total |  |  |  | 586.544
[6 empty] | Lucro e Despesas Indiretas |  |  |  | 0
[6 empty] | Preço Unitário Total R$ |  |  |  | 586.544

## Comp. Pontes
ESTADO DE MATO GROSSO PREFEITURA MUNICIPAL DE RONDOLÂNDIA
OBRA: | MANUTENÇÃO DE PONTES DE MADEIRA |  | BDI | ENCARGOS | TABELA DE REFERÊNCIA
LOCAL: | RODOVIA MT - 198 - MUNICIPIO DE RONDOLÂNDIA - MT |  | 31.82% | SEM DESONERADO | SINAPI JULHO/25 SICRO ABRIL/2025 - SETPU/2012
C O M P O S I Ç Ã O D E P R E Ç O S
6 S 03 400 01 |  | CRAVAÇÃO DE ESTACAS COM BATE ESTACA |  |  |  | M
CODIGO | BANCO DE DADOS | COMPONENTES | UN | Quantidade | Custos Unit. (R$) | Custos Total (R$)
MATERIAIS
COT. 02 | COTAÇÃO | Madeira de Lei 30 cm X 30 cm - Cumbarú, Ipê, Garapeira, Peroba ou Similar | M3 | 0.09 | 0 | 0
M914 | SETPU | Imunizante (Óleo queimado) | L | 0.22 | 0 | 0
M399 | SETPU | Ferragem para Ponte de Madeira | KG | 3.328 | 0 | 0
MÃO DE OBRA / EQUIPAMENTO
E9502 | SICRO | Bate-estaca de gravidade para 6 t - 119 kW | CHP | 0.7 | 240.7864 | 168.55
E9502 | SICRO | Bate-estaca de gravidade para 6 t - 119 kW | CHI | 0.3 | 110.9476 | 33.28
E9585 | SICRO | Motoserra com motor a gasolina - 2,3 Kw | CHP | 1 | 36.7876 | 36.78
88261 | SINAPI | Carpinteiro | H | 1 | 24.89 | 24.89
88316 | SINAPI | Servente | H | 3 | 21.17 | 63.51
[5 empty] | Total | 327.01
**COMPOSIÇÃO BASEADA NO CADERNO TÉCNICO DE COMPOSIÇÃO DA SINFRA-MT / Setembro/2012
6 S 04 810 03 |  | Substituição de Viga de Contraventamento em Ponte de Madeira (Linha D`água) |  |  |  | M
CODIGO | BANCO DE DADOS | COMPONENTES | UN | Quantidade | Custos Unit. (R$) | Custos Total (R$)
MÃO DE OBRA
88261 | SINAPI | Carpinteiro | H | 1 | 24.89 | 24.89
88316 | SINAPI | Servente | H | 4 | 21.17 | 84.68
ADICIONAL DE M. O - FERRAMENTAS DE |  |  |  | 5% | SUB TOTAL | 115.04
EQUIPAMENTO
E9585 | SICRO | Motoserra com motor a gasolina - 2,3 Kw | CHP | 0.4 | 36.7876 | 14.71
E9585 | SICRO | Motoserra com motor a gasolina - 2,3 Kw | CHI | 0.6 | 30.7265 | 18.43
MATERIAIS
M399 | SETPU | Ferragem para Ponte de Madeira | KG | 0.8 | 0 | 0
COT. 02 | COTAÇÃO | Madeira de Lei 25cm X 0,08cm - Cumbarú, Ipê, Garapeira, Peroba ou Similar | M3 | 0.02 | 0 | 0
M914 | SETPU | Imunizante (Óleo queimado) | L | 0.16 | 0 | 0
**COMPOSIÇÃO BASEADA NO CADERNO TÉCNICO DE COMPOSIÇÃO DA SETPU (Setembro/2012) |  |  |  |  | Total | 148.18
6 S 04 810 03 |  | Substituição de Viga de Contraventamento em Ponte de Madeira ("X") |  |  |  | M
CODIGO | BANCO DE DADOS | COMPONENTES | UN | Quantidade | Custos Unit. (R$) | Custos Total (R$)
MÃO DE OBRA
88261 | SINAPI | Carpinteiro | H | 1 | 24.89 | 24.89
88316 | SINAPI | Servente | H | 4 | 21.17 | 84.68
ADICIONAL DE M. O - FERRAMENTAS DE |  |  |  | 5% | SUB TOTAL | 115.04
EQUIPAMENTO
E9585 | SICRO | Motoserra com motor a gasolina - 2,3 Kw | CHP | 0.4 | 36.7876 | 14.71
E9585 | SICRO | Motoserra com motor a gasolina - 2,3 Kw | CHI | 0.6 | 30.7265 | 18.43
MATERIAIS
M399 | SETPU | Ferragem para Ponte de Madeira | KG | 0.8 | 0 | 0
COT. 02 | COTAÇÃO | Madeira de Lei 25cm X 0,08cm - Cumbarú, Ipê, Garapeira, Peroba ou Similar | M3 | 0.02 | 0 | 0
M914 | SETPU | Imunizante (Óleo queimado) | L | 0.16 | 0 | 0
**COMPOSIÇÃO BASEADA NO CADERNO TÉCNICO DE COMPOSIÇÃO DA SETPU (Setembro/2012) |  |  |  |  | Total | 148.18
6 S 04 810 02 |  | Substituição de Transversinas (Peia ou Travesseiro) em Ponte de Madeira |  |  |  | M
CODIGO | BANCO DE DADOS | COMPONENTES | UN | Quantidade | Custos Unit. (R$) | Custos Total (R$)
MATERIAIS
M399 | SETPU | Ferragem para Ponte de Madeira | KG | 0.8 | 0 | 0
COT. 02 | COTAÇÃO | Madeira de Lei 30cm X 30cm - Cumbarú, Ipê, Garapeira, Peroba ou Similar | M3 | 0.09 | 0 | 0
M914 | SETPU | Imunizante (Óleo queimado) | L | 0.18 | 0 | 0
MÃO DE OBRA / EQUIPAMENTO
88261 | SINAPI | Carpinteiro | H | 1 | 24.89 | 24.89
88316 | SINAPI | Servente | H | 4 | 21.17 | 84.68
E9585 | SICRO | Motoserra com motor a gasolina - 2,3 Kw | CHP | 0.4 | 36.7876 | 14.71
E9585 | SICRO | Motoserra com motor a gasolina - 2,3 Kw | CHI | 0.6 | 30.7265 | 18.43
[5 empty] | Total | 142.71
**COMPOSIÇÃO BASEADA NO CADERNO TÉCNICO DE COMPOSIÇÃO DA SINFRA-MT / Setembro/2012
6 S 04 810 04 |  | Substituição de Sub Viga em Ponte de Madeira (Balancins) |  |  |  | M
CODIGO | BANCO DE DADOS | COMPONENTES | UN | Quantidade | Custos Unit. (R$) | Custos Total (R$)
MATERIAIS
M399 | SETPU | Ferragem para Ponte de Madeira | KG | 2 | 0 | 0
COT. 02 | COTAÇÃO | Madeira de Lei 30cm X 30cm - Cumbarú, Ipê, Garapeira, Peroba ou Similar | M3 | 0.09 | 0 | 0
M914 | SETPU | Imunizante (Óleo queimado) | L | 0.22 | 0 | 0
MÃO DE OBRA / EQUIPAMENTO
88261 | SINAPI | Carpinteiro | H | 1 | 24.89 | 24.89
88316 | SINAPI | Servente | H | 4 | 21.17 | 84.68
E9585 | SICRO | Motoserra com motor a gasolina - 2,3 Kw | CHP | 0.4 | 36.7876 | 14.71
E9585 | SICRO | Motoserra com motor a gasolina - 2,3 Kw | CHI | 0.6 | 30.7265 | 18.43
[5 empty] | Total | 142.71
**COMPOSIÇÃO BASEADA NO CADERNO TÉCNICO DE COMPOSIÇÃO DA SINFRA-MT / Setembro/2012
6 S 04 810 05 |  | Substituição de Viga em Ponte de Madeira (Longarinas) |  |  |  | M
CODIGO | BANCO DE DADOS | COMPONENTES | UN | Quantidade | Custos Unit. (R$) | Custos Total (R$)
MATERIAIS
M399 | SETPU | Ferragem para Ponte de Madeira | KG | 1.5 | 0 | 0
COT. 02 | COTAÇÃO | Madeira de Lei 30cm X 30cm - Cumbarú, Ipê, Garapeira, Peroba ou Similar | M3 | 0.09 | 0 | 0
M914 | SETPU | Imunizante (Óleo queimado) | L | 0.22 | 0 | 0
MÃO DE OBRA / EQUIPAMENTO
88261 | SINAPI | Carpinteiro | H | 1 | 24.89 | 24.89
88316 | SINAPI | Servente | H | 4 | 21.17 | 84.68
E9585 | SICRO | Motoserra com motor a gasolina - 2,3 Kw | CHP | 0.4 | 36.7876 | 14.71
E9585 | SICRO | Motoserra com motor a gasolina - 2,3 Kw | CHI | 0.6 | 30.7265 | 18.43
[5 empty] | Total | 142.71
**COMPOSIÇÃO BASEADA NO CADERNO TÉCNICO DE COMPOSIÇÃO DA SINFRA-MT / Setembro/2012
6 S 04 810 06 |  | Substituição de "Pranchão" de Assoalho Ponte de Madeira (100%) |  |  |  | M2
CODIGO | BANCO DE DADOS | COMPONENTES | UN | Quantidade | Custos Unit. (R$) | Custos Total (R$)
MATERIAIS
M399 | SETPU | Ferragem para Ponte de Madeira | KG | 0.5 | 0 | 0
COT. 01 | COTAÇÃO | Madeira de Lei 30cm X 08cm - Cumbarú, Ipê, Garapeira, Peroba ou Similar | M3 | 0.079995 | 0 | 0
M914 | SETPU | Imunizante (Óleo queimado) | L | 0.5 | 0 | 0
MÃO DE OBRA / EQUIPAMENTO
88261 | SINAPI | Carpinteiro | H | 0.5 | 24.89 | 12.44
88316 | SINAPI | Servente | H | 4 | 21.17 | 84.68
E9585 | SICRO | Motoserra com motor a gasolina - 2,3 Kw | CHP | 0.4 | 36.7876 | 14.71
E9585 | SICRO | Motoserra com motor a gasolina - 2,3 Kw | CHI | 0.6 | 30.7265 | 18.43
[5 empty] | Total | 130.26
**COMPOSIÇÃO BASEADA NO CADERNO TÉCNICO DE COMPOSIÇÃO DA SINFRA-MT / Setembro/2012
6 S 04 810 07 |  | Substituição de "Pranchão" de Rodeiro em Ponte de Madeira |  |  |  | M2
CODIGO | BANCO DE DADOS | COMPONENTES | UN | Quantidade | Custos Unit. (R$) | Custos Total (R$)
MATERIAIS
M399 | SETPU | Ferragem para Ponte de Madeira | KG | 1 | 0 | 0
COT. 01 | COTAÇÃO | Madeira de Lei 30cm X 08cm - Cumbarú, Ipê, Garapeira, Peroba ou Similar | M3 | 0.08 | 0 | 0
M914 | SETPU | Imunizante (Óleo queimado) | L | 0.5 | 0 | 0
MÃO DE OBRA / EQUIPAMENTO
88261 | SINAPI | Carpinteiro | H | 0.5 | 24.89 | 12.44
88316 | SINAPI | Servente | H | 4 | 21.17 | 84.68
E9585 | SICRO | Motoserra com motor a gasolina - 2,3 Kw | CHP | 0.4 | 36.7876 | 14.71
E9585 | SICRO | Motoserra com motor a gasolina - 2,3 Kw | CHI | 0.6 | 30.7265 | 18.43
**COMPOSIÇÃO BASEADA NO CADERNO TÉCNICO DE COMPOSIÇÃO DA SINFRA-MT / Setembro/2012 |  |  |  |  | Total | 130.26
6 S 04 810 08 |  | Substituição de Guarda Rodas em Ponte de Madeira (m) |  |  |  | M
CODIGO | BANCO DE DADOS | COMPONENTES | UN | Quantidade | Custos Unit. (R$) | Custos Total (R$)
MATERIAIS
M399 | SETPU | Ferragem para Ponte de Madeira | KG | 0.4 | 0 | 0
COT. 02 | COTAÇÃO | Madeira de Lei 25cm X 25cm - Cumbarú, Ipê, Garapeira, Peroba ou Similar | M3 | 0.0625 | 0 | 0
M914 | SETPU | Imunizante (Óleo queimado) | L | 0.12 | 0 | 0
MÃO DE OBRA / EQUIPAMENTO
88261 | SINAPI | Carpinteiro | H | 0.5 | 24.89 | 12.44
88316 | SINAPI | Servente | H | 4 | 21.17 | 84.68
E9585 | SICRO | Motoserra com motor a gasolina - 2,3 Kw | CHP | 1 | 36.7876 | 36.78
[5 empty] | Total | 133.9
**COMPOSIÇÃO BASEADA NO CADERNO TÉCNICO DE COMPOSIÇÃO DA SINFRA-MT / Setembro/2012
JI-PARANÁ / RO - 27/08/2025

## COTAÇÕES MAD (hidden)
MUNICÍPIO: | RONDOLÂNDIA - MT
OBRA: | MANUTENÇÃO DE PONTES DE MADEIRA
LOCAL: | ROD. MT - 198
PONTE RIO BRANCO
COTAÇÕES DE PREÇOS
COTAÇÕES | MADEIRA DE LEI - CUMBARU, GAROTE, PIQUI,FAVEIRO FERRO, GARAPEIRA OU SIMILAR |  | M3
DATA | EMPRESA | CNPJ | PREÇO
2025-02-28 | J.G.INDUSTRIA E TRANSPORTES DE MADEIRAS LTDA | 84.706.803/0004-07 | 3700
2025-03-01 | NORTEFLORA IND. E COM. DE MADEIRAS LTDA | 12.958.986/0003-58 | 4000
2025-03-01 | MADEREIRA JATOBÁ LTDA | 39.844.765/0001-43 | 3100
MEDIANA: |  |  |  | 3700
Ji- Paraná / RO - 03/03/2025

## CORREÇÃO (hidden)
OBRA: | MANUTENÇÃO DE PONTES DE MADEIRA, OAC
LOCAL: | RODOVIA MT - 198 - MUNICIPIO DE RONDOLÂNDIA - MT
REAJUSTE DE PREÇOS
CÓDIGO | DESCRIÇÃO | UNIDADE | CUSTO EM set/2012 | i0 | i1 | REAJ.(%) | VALOR REAJUSTADO (ABRIL/2022)
M399 | Ferragem para Ponte de Madeira | kg | 12 | 1210.471 | 518.816 | 1.3331 |  | 27.99
M914 | Imunizante (Óleo queimado) | l | 1.1 | 1210.471 | 518.816 | 1.3331 |  | 2.56
ref: Índice Nacional de Custo da Construção julho/25
RONDOLÂNDIA / MT - 27/07/2025

## ADM LOCAL C Deson (hidden)
Departamento de Estradas de Rodagem, Infraestrutura e Serviços Públicos DER/RO
OBRA: | CONSTRUÇÃO DE PONTE DE MADEIRA - OAC |  |  |  | BDI | ENCARGOS |  | TABELA DE REFERÊNCIA
LOCAL: | RODOVIA MT - 198 - MUNICIPIO DE RONDOLÂNDIA - MT |  |  |  | 37.34% | COM DESONERADO |  | SINAPI: DEZEMBRO/2024 SICRO JANEIRO/2025 - SETPU/2012
ADMINISTRAÇÃO LOCAL
CONSTRUÇAO / RESTAURAÇÃO ROD.
Item | Descrição dos Itens |  | Unidade | Quant. (pequeno porte)
[6 empty] | Preço Unitário R$ | Total R$
1. | MÃO DE OBRA
1.1. | GERÊNCIA TÉCNICA
1.1.1.2. | Engenheiro supervisor |  | func. / Mês | 0.1 |  | 22687.617 | 2268.76 |  |  |  | P9819
|  |  | Subtotal do Item 1.1.1 |  |  |  | 2268.76
|  |  | Total do Item 1.1 |  |  |  | 2268.76
1.2 | GERÊNCIA ADMINISTRATIVA
1.2.2.1 | Auxiliar administrativo |  | func. / Mês | 0.2 |  | 4538.5691 | 907.71 |  |  |  | P9806
|  |  | Subtotal do Item 1.2.2 |  |  |  | 907.71
|  |  | Total do Item 1.2 |  |  |  | 907.71
|  |  | Total Mão de Obra da Parcela Fixa |  |  |  | 3176.47
Item | Descrição dos Itens |  | Unidade | Quant |  | Utiliz. Prod. | Utiliz. Improd. | Custo Hor. Prod | Custo Hor. Improd | Custo Total R$
2. | Veículos
2.1 | GERÊNCIA TÉCNICA
2.1.1 | Geral
2.1.1.1 | Veículo leve - 53 kW (s/motorista) |  | veic. / Mês | 0.1 |  | 44 | 176 | 36.4254 | 6.3291 | 271.66 | E9093
[7 empty] | Subtotal do Item 2.1.1 |  |  | 271.66
2.2 | GERÊNCIA ADMINISTRATIVA
2.1.2.1 | Veículo leve - 53 kW (s/motoris.) |  | und (h) | 0.5 |  | 44 | 176 | 36.4254 | 6.3291 | 1358.32 | E9093
[7 empty] | Subtotal do Item 2.2 |  |  | 1358.32
[7 empty] | Total dos Veículos da Parcela Fixa |  |  | 1629.98
Parcela vinculada da ADMINISTRAÇÃO LOCAL
Equipe de produção de OAE
Item | Discriminação |  | Unidade | Quantidade |  |  |  | Custo Horário (R$) |  | Custo Total
1. | Equipe de Produção de Obra de Arte Especial
1.1. | Mão de Obra
1.1.1. | Encarregado de OAE |  | mês | 1 |  |  |  | 7875.9895 |  | 7875.99 | P9869
|  |  |  | Sub-total item 1.1 | [5 empty] | 7875.99
Veículo leve sem motorista
Item | Discriminação |  | Unidade | Quantid. |  | utilização |  | Custo |  | Custo Total
[6 empty] | produtiva | improdutiva | produtivo | improdutivo
1.2 | Veículos
1.2.1. | Veículo leve - 53 Kw |  | mês | 1 |  | 44 | 176 | 36.4254 | 6.3291 | 2716.64 | E9093
|  |  |  | Total Veículos da Parcela Vinculada | [5 empty] | 2716.64
|  |  |  | Total da Equipe de Produção de OAE | [5 empty] | 10592.63
[8 empty] | Total R$ |  | 15399.08
[8 empty] | MÊSES |  | 11.5
[8 empty] | TOTAL R$ |  | 177089.42
Lucro e Despesas Indiretas
[6 empty] | Preço Unitário Total R$ |  |  |  | 177089.42 |  | 78008.4211
CONSIDERANDO QUE É NECESSARIO 15 DIAS NO MÍNIMO PARA MOBILIZAR E DESMOBILIZAR A OBRA, | [11 empty] | -99080.9989
CONSIDERAMOS 11,5 MÊSES PARA FRENTE DE SERVIÇO DE OBRA DA ADMINISTRAÇAO LOCAL.

## Mob. Desm - Canteiro Com De (hidden)
SISTEMA DE CUSTOS REFERENCIAIS DE OBRAS
SICRO - Mato Grosso
OBRA: | CONSTRUÇÃO DE PONTE DE MADEIRA - OAC |  |  |  |  | BDI |  | ENCARGOS |  | TABELA DE REFERÊNCIA
LOCAL: | RODOVIA MT - 198 - MUNICIPIO DE RONDOLÂNDIA - MT |  |  |  |  | 37.34% |  | COM DESONERADO |  | SINAPI: DEZEMBRO/2024 SICRO JANEIRO/2025 - SETPU/2012
Mobilização e Desmobilização
| Distância de mobilização (DM) = km | [5 empty] | Veloc.: km/h
Código do equipamento | A - EQUIPAMENTOS AUTOPROPELIDOS | [5 empty] | Operador Mobilizado (ZERO para locomoção própria) | K | FU | Custo do Transporte
[6 empty] | Quant. |  |  |  | Equipamento (CÓDIGO) | R$/h | Total R$
Equipamento
E9502 | BATE-ESTACA DE GRAVIDADE PARA 6 T - 119 KW |  |  |  |  | 1 |  | 1 | 1 | E9686 | 309.7354 | 1375.74
E9577 | TRATOR AGRÍCOLA SOBRE PNEUS - 77 KW |  |  |  |  | 1 |  | 1 | 0.5 | E9665 | 394.2714 | 1006.05
E9687 | CAMINHÃO CARROCERIA COM CAPACIDADE DE 5 T - 115 KW |  |  |  |  | 1 |  | 1 | 1 | E9687 | 146.7165 | 651.67
[6 empty] | Soma | [5 empty] | 3033.46
| B - EQUIPAMENTOS DE PEQUENO PORTE |  |  |  |  | Qtde. | Distância (km) | Peso (kg) | Cód. Transp | Mom de Transp | Preço Unitário | Total
E9535 | SERRA CIRCULAR COM BANCADA - D = 30 CM - 4 KW |  |  |  |  | 1 | 228.7 | 90 | 5914479 | 20.583 | 0.89 | 18.32
E9568 | FURADEIRA DE IMPACTO DE 12,5 MM - 0,8 KW |  |  |  |  | 1 | 228.7 | 2.5 | 5914479 | 0.57175 | 0.89 | 0.51
E9585 | MOTOSERRA COM MOTOR A GASOLINA - 2,3 KW |  |  |  |  | 5 | 228.7 | 4.6 | 5914479 | 1.052 | 0.89 | 4.68
[6 empty] | Soma | [5 empty] | 23.51
Velocidade Média conforme Sicro Dnit: 60,00 km/h e 50,00 Km/h.
Conforme Volume 9 do Sicro - Mobiliz e Desmobilização -
Item 5 - Velocidade média de transporte
Total A + B R$ | [11 empty] | 3056.97
obs. Por ser uma obra em ponte de madeira, pequeno porte com período de obra (12 mêses),
Extensão de Porto Velho - Até Local da Obra - 292,40 Conforme demonstrado abaixo no item - Cálculo DMT de Mobilização
| C - PESSOAL |  |  |  |  | QUANT. | TIPO DE TRANSPORTE | PREÇO | TOTAL R$
1 | Engenheiro supervisor |  |  |  |  | 1 | CARRO | 0 | 0
2 | Encarregado de turma |  |  |  |  | 1 | ÔNIBUS |  | 0
3 | Operadores/Motoristas Mobilizados |  |  |  |  | 6 | ÔNIBUS |  | 0
[6 empty] | 8 |  |  | 0
| Total B: R$ | [7 empty] | 0
SEM DESONERAÇÃO
Total A + B + C
[7 empty] | Mobilização | 3056.97
[7 empty] | Desmob. | 3056.97
[7 empty] | Total R$ | 6113.94
[5 empty] | Lucro e Despesas Indiretas |  |  | 0
[5 empty] | Preço Unitário Total R$ |  |  | 6113.94
Adotamos a Passagem de Ariquemes à Cujubim devido a logistica de Mobilização de Pessoal
[6 empty] | 60 | km/h
[6 empty] | 50 | km/h
[6 empty] | 40 | km/h
Operador zero - Locomoção própria
CMob representa o custo de mobilização da obra;
DM representa a distância de mobilização da obra, em quilômetros (km) ou em milhas náuticas (mi);
K representa o fator relacionado à necessidade de retorno do veículo a sua origem;
FU representa o fator de utilização do veículo transportador;
CH representa o custo horário do veículo transportador.
FU representa o fator de utilização do veículo transportador;
V representa a velocidade média de transporte, em km/h ou nós;
CH representa o custo horário do veículo transportador.
Passagem de Ônibus
Cálculo DMT de Mobilização
Ji-Paraná / RO - Ponte Rio Branco - MT-198 / MT - Conforme Mapa Acima
| Pavimentada |  | 39.7 | km
| Nova Colina /RO - Ponte sobre o Rio Branco - MT - 198 Conforme Coordenadas |  |  |  | 9°59'59"S | 60°51'15"w
| Pavimentada |  | 39.7 | km
| Revestimento Primario |  | 189 | km
| Total |  | 228.7
SISTEMA DE CUSTOS REFERENCIAIS DE OBRAS
SICRO - Mato Grosso
OBRA: | CONSTRUÇÃO DE PONTE DE MADEIRA - OAC |  |  |  |  | BDI |  | ENCARGOS |  | TABELA DE REFERÊNCIA
LOCAL: | RODOVIA MT - 198 - MUNICIPIO DE RONDOLÂNDIA - MT |  |  |  |  | 37.34% |  | COM DESONERADO |  | SINAPI: DEZEMBRO/2024 SICRO JANEIRO/2025 - SETPU/2012
CANTEIRO DE OBRAS - Cenário (Utilizado)
ITEM | CÓDIGO | DESCRIÇÃO |  | TIPO INSTALAÇÃO | UND | ÁREA (m²) | QUANTIDADE DE CONTAINER |  | CUSTO UNIT. CONTAINER |  | CUSTO TOTAL DE CONTAINER
ESTRUTURA PARA O CANTEIRO PRINCIPAL
1 | M0059 | Alojamentos, Vestiário e Banheiro |  | Container com revestimento térmico, janela e banheiro - L = 2,44 m e C = 6,09 m (1 TEU) - utilização 5 vezes | m² | 14.86 | 1 |  | 53206.8334 |  | 53206.8334
2 | M0042 | Alimentação e Área de Vivência. |  | Container com janela - L = 2,44 m e C = 6,09 m (1 TEU) - inclusive montagem e desmontagem - utilização 5 vezes | m³ | 14.86 | 1 |  | 38161.8334 |  | 38161.8334
| TOTAL |  |  |  |  | 29.72 | 2 |  |  |  | 91368.6668
Fator do Padrão de Construção (k1) |  |  |  | Fator de Mobiliário e Aparelhagem (k2) |  |  | Fator de Distância do Canteiro de Obras aos Centros Fornecedores (k3)
Container |  | Não Aplicável |  | Conservação Rodoviária | 1.06 |  | Tipo de Pavimento |  | DMT | Equação
[7 empty] | Leito Natural |  |  | 1 + 0,0014*DT
Custo Médio Construção Civil CMCC (RO) |  |  |  | Fator de Equivalência de Áreas Totais Terreno (FEAT) |  |  | Revestim. Primário |  | 189 | 1 + 0,0009*DT
Fevereiro de 2025 |  | 1808.03 |  | Conservação Rodoviária | 3% |  | Rodovia Pavimentada |  | 39.7 | 1 + 0,0008*DT
[7 empty] | Fator K3 |  | 228.7 | 1.2019
Relação Áreas cobertas edificadas e áreas totais do terreno |  |  |  | Quantidade de Container (QC) |  |  | Custo do Container (CC) R$
Conservação Rodoviária |  | 50% |  |  |  |  | Custo Total |  |  | 91368.6668
Área total do terreno (m²) |  | 59.44 |  | Conforme descrição | 1 |  | Custo médio container |  |  | 91368.6668
CÁLCULO DO COEFICIENTE DE PROPORCIONALIDADE PARA TRECHOS ACIMA DE 200 QUILÔMETROS DE FAIXA
[5 empty] | kmP (km) = | 0.03 |  | COEF. PROPORCIONALIDADE
[8 empty] | CP |  | 1
[5 empty] | kmR (km) = | 200 |  |  | Valor maior ou igual a 1
[5 empty] | CUSTO TOTAL DO CANTEIRO: R$ |  |  |  |  | 26504.2964
[5 empty] | Lucro e Despesas Indiretas |  |  |  |  | 0
[5 empty] | Preço Unitário Total R$ |  |  |  |  | 26504.2964

## Comp 1 C. Desoneração (hidden)
OBRA: | CONSTRUÇÃO DE PONTE DE MADEIRA - OAC |  |  |  | BDI |  | ENCARGOS |  | TABELA DE REFERÊNCIA
LOCAL: | RODOVIA MT - 198 - MUNICIPIO DE RONDOLÂNDIA - MT |  |  |  | 37.34% |  | COM DESONERADO |  | SINAPI: DEZEMBRO/2024 SICRO JANEIRO/2025 - SETPU/2012
COMPOSIÇÃO DE CUSTO SEM DESONERAÇÃO
CUSTO UNITÁRIO DE REFERÊNCIA |  | Obra/Local: - SICRO/Mato Grosso - SEM DESONERAÇÃO Ref: Janeiro/2025
[7 empty] | Cod: | 5213464 |  | Unid: | UN
Serviço: | FORNECIMENTO E IMPLANTAÇÃO DE PLACA DE ADVERTÊNCIA EM AÇO, LADO DE 0,60 M - PELÍCULA RETRORREFLETIVA TIPO I + SI
[7 empty] | Prod. Equipe: | 3 | UN / H
COMPOSIÇÃO UNITÁRIA DE CUSTOS
Equipamento (A) | [5 empty] | Qtde. | Utilização |  | Custo Operacional |  | Custo Horário
[7 empty] | Operativa | Improdutiva | Operativa | Improdutiva
E9687 | Caminhão carroceria com capacidade de 5 t - 115 kW |  |  |  |  | 1 | 0.3 | 0.7 | 146.7165 | 57.0784 | 83.9698
[7 empty] | Custo Horário dos Equipamentos --------> |  |  |  | 83.9698
Mão de Obra (B) | [6 empty] | Encargos | Qtde. | Salário-Hora | Custo Horário
P9830 | Montador | [5 empty] | 0 | 1 | 28.5336 | 28.5336
P9824 | Servente | [5 empty] | 0 | 2 | 22.7106 | 45.4212
[9 empty] | Custo Horário da Mão de Obra ---> | 73.9548
[9 empty] | Custo Horário de Execução ---> | 157.9246
[9 empty] | Custo Unitário de Execução ---> | 52.6415
[9 empty] | Custo Do FIC ---> | 0
[9 empty] | Custo Do FIT ---> | 0
Material (C) | [6 empty] | Quantidade | Unidade | Preço Unit. | Custo Unitário
[7 empty] | Custo Total do Material --------> |  |  | 0
Atividades Auxiliares (D) | [6 empty] | Quantidade | Unidade | Preço Unit. | Custo Unitário
5213414 | Placa em aço nº 16 galvanizado com película retrorrefletiva tipo I + SI - confecção | [5 empty] | 0.36 | M² | 582.9762 | 209.8721
[9 empty] | Custo Total das Atividades --------> | 209.8721
Tempo Fixo (E) | [6 empty] | Quantidade | Unidade | Preço Unit. | Custo Unitário
[9 empty] | Custo Total Transp.Materiais --------> | 0
Momento de Transporte (F) |  |  | Qtde. | DMT-LN | DMT-RP | DMT-P | P1 | P2 | P3 | Custo Unitário
5213414 | CONFECÇÃO DE PLACA EM AÇO Nº 16 GALVANIZADO |  | 0.00478 | 0 | 0 | 0 |  |  |  | 0
[9 empty] | Custo Unitário Total de Transporte --------> | 0
[6 empty] | Custo Unitário Direto Total |  |  |  | 262.5136
[6 empty] | Lucro e Despesas Indiretas |  |  |  | 0
[6 empty] | Preço Unitário Total R$ |  |  |  | 262.5136
CUSTO UNITÁRIO DE REFERÊNCIA |  | Obra/Local: - SICRO/Mato Grosso - SEM DESONERAÇÃO Ref: Janeiro/2025
[7 empty] | Cod: | 5213414 |  | Unid: | M²
Serviço: | CONFECÇÃO DE PLACA EM AÇO Nº16 GALVANIZADO, COM PELÍCULARETRORREFLETIVA TIPO I + SI
[7 empty] | Prod. Equipe: | 4 | M² / H
COMPOSIÇÃO AUX. 5213414
Equipamento (A) | [5 empty] | Qtde. | Utilização |  | Custo Operacional |  | Custo Horário
[7 empty] | Operativa | Improdutiva | Operativa | Improdutiva
E9568 | Furadeira de impacto de 12,5 mm - 0,80 kW |  |  |  |  | 0.1506 | 1 | 0 | 0.2157 | 0.1431 | 0.032484
E9753 | Grupo gerador - 23 kVA |  |  |  |  | 0.48193 | 1 | 0 | 27.4531 | 5.6512 | 13.2305
E9623 | Máquina de bancada guilhotina - 4,00 kW |  |  |  |  | 0.2008 | 1 | 0 | 14.8947 | 9.4679 | 2.9909
E9622 | Máquina de bancada universal para corte de chapa - 1,50 kW |  |  |  |  | 0.48193 | 1 | 0 | 12.5954 | 8.0063 | 6.0701
[7 empty] | Custo Horário dos Equipamentos --------> |  |  |  | 22.324
Mão de Obra (B) | [6 empty] | Encargos | Qtde. | Salário-Hora | Custo Horário
P9801 | Ajudante | [5 empty] | 0 | 2 | 22.7248 | 45.4496
P9830 | Montador | [5 empty] | 0 | 1 | 28.5336 | 28.5336
P9823 | Serralheiro | [5 empty] | 0 | 1 | 30.1555 | 30.1555
P9824 | Servente | [5 empty] | 0 | 2 | 22.7106 | 45.4212
[9 empty] | Custo Horário da Mão de Obra ---> | 149.5599
[9 empty] | Custo Horário de Execução ---> | 171.8839
[9 empty] | Custo Unitário de Execução ---> | 42.971
[9 empty] | Custo Do FIC ---> | 0
[9 empty] | Custo Do FIT ---> | 0
Material (C) | [6 empty] | Quantidade | Unidade | Preço Unit. | Custo Unitário
M1367 | Chapa fina em aço galvanizado | [5 empty] | 11.775 | KG | 11.9605 | 140.8349
M3229 | Película retrorrefletiva tipo I + SI (sinal impresso com película de sobreposição tipo V) | [5 empty] | 1 | M² | 381.823 | 381.823
[7 empty] | Custo Total do Material --------> |  |  | 522.6579
Atividades Auxiliares (D) | [6 empty] | Quantidade | Unidade | Preço Unit. | Custo Unitário
5212552 | Pintura eletrostática a pó com tinta poliéster em chapa de aço | [5 empty] | 1 | M² | 16.94 | 16.94
[9 empty] | Custo Total das Atividades --------> | 16.94
Tempo Fixo (E) | [6 empty] | Quantidade | Unidade | Preço Unit. | Custo Unitário
M1367 | Chapa fina em aço galvanizado - Caminhão carroceria 15 t | [5 empty] | 0.01178 | T | 33.28 | 0.39204
M3229 | Película retrorrefletiva tipo I + SI (sinal impresso com película de sobreposição tipo V) - Caminhão carroceria 15 t | [5 empty] | 0.00044 | T | 34.5 | 0.01518
[9 empty] | Custo Total Transp.Materiais --------> | 0.40732
Momento de Transporte (F) |  |  | Qtde. | DMT-LN | DMT-RP | DMT-P | P1 | P2 | P3 | Custo Unitário
M1367 | Chapa fina em aço galvanizado - Caminhão carroceria 15 t |  | 0.01178 | 5914449 | 5914464 | 5914479 |  |  |  | 0
M3229 | PELÍCULA RETRORREFLETIVA TIPO I + SI - CAMINH |  | 0.00044 | 5914449 | 5914464 | 5914479 |  |  |  | 0
[9 empty] | Custo Unitário Total de Transporte --------> | 0
[6 empty] | Custo Unitário Direto Total |  |  |  | 582.9762
[6 empty] | Lucro e Despesas Indiretas |  |  |  | 0
[6 empty] | Preço Unitário Total R$ |  |  |  | 582.9762

## Comp. Pontes Com Des
ESTADO DE MATO GROSSO PREFEITURA MUNICIPAL DE RONDOLÂNDIA
OBRA: | MANUTENÇÃO DE PONTES DE MADEIRA |  | BDI | ENCARGOS | TABELA DE REFERÊNCIA
LOCAL: | RODOVIA MT - 198 - MUNICIPIO DE RONDOLÂNDIA - MT |  | 37.34% | COM DESONERADO | SINAPI JULHO/25 SICRO ABRIL/2025 - SETPU/2012
C O M P O S I Ç Ã O D E P R E Ç O S
6 S 03 400 01 |  | CRAVAÇÃO DE ESTACAS COM BATE ESTACA |  |  |  | M
CODIGO | BANCO DE DADOS | COMPONENTES | UN | Quantidade | Custos Unit. (R$) | Custos Total (R$)
MATERIAIS
COT. 02 | COTAÇÃO | Madeira de Lei 30 cm X 30 cm - Cumbarú, Ipê, Garapeira, Peroba ou Similar | M3 | 0.09 |  | 0
M914 | SETPU | Imunizante (Óleo queimado) | L | 0.22 |  | 0
M399 | SETPU | Ferragem para Ponte de Madeira | KG | 3.328 |  | 0
MÃO DE OBRA / EQUIPAMENTO
E9502 | SICRO | Bate-estaca de gravidade para 6 t - 119 kW | CHP | 0.7 | 237.5056 | 166.25
E9502 | SICRO | Bate-estaca de gravidade para 6 t - 119 kW | CHI | 0.3 | 107.6668 | 32.3
E9585 | SICRO | Motoserra com motor a gasolina - 2,3 Kw | CHP | 1 | 34.4239 | 34.42
88261 | SINAPI | Carpinteiro | H | 1 | 22.97 | 22.97
88316 | SINAPI | Servente | H | 3 | 19.65 | 58.95
[5 empty] | Total | 314.89
**COMPOSIÇÃO BASEADA NO CADERNO TÉCNICO DE COMPOSIÇÃO DA SINFRA-MT / Setembro/2012
6 S 04 810 03 |  | Substituição de Viga de Contraventamento em Ponte de Madeira (Linha D`água) |  |  |  | M
CODIGO | BANCO DE DADOS | COMPONENTES | UN | Quantidade | Custos Unit. (R$) | Custos Total (R$)
MÃO DE OBRA
88261 | SINAPI | Carpinteiro | H | 1 | 22.97 | 22.97
88316 | SINAPI | Servente | H | 4 | 19.65 | 78.6
ADICIONAL DE M. O - FERRAMENTAS DE |  |  |  | 5% | SUB TOTAL | 106.64
EQUIPAMENTO
E9585 | SICRO | Motoserra com motor a gasolina - 2,3 Kw | CHP | 0.4 | 34.4239 | 13.76
E9585 | SICRO | Motoserra com motor a gasolina - 2,3 Kw | CHI | 0.6 | 28.3628 | 17.01
MATERIAIS
M399 | SETPU | Ferragem para Ponte de Madeira | KG | 0.8 |  | 0
COT. 02 | COTAÇÃO | Madeira de Lei 25cm X 0,08cm - Cumbarú, Ipê, Garapeira, Peroba ou Similar | M3 | 0.02 |  | 0
M914 | SETPU | Imunizante (Óleo queimado) | L | 0.16 |  | 0
**COMPOSIÇÃO BASEADA NO CADERNO TÉCNICO DE COMPOSIÇÃO DA SETPU (Setembro/2012) |  |  |  |  | Total | 137.41
6 S 04 810 03 |  | Substituição de Viga de Contraventamento em Ponte de Madeira ("X") |  |  |  | M
CODIGO | BANCO DE DADOS | COMPONENTES | UN | Quantidade | Custos Unit. (R$) | Custos Total (R$)
MÃO DE OBRA
88261 | SINAPI | Carpinteiro | H | 1 | 22.97 | 22.97
88316 | SINAPI | Servente | H | 4 | 19.65 | 78.6
ADICIONAL DE M. O - FERRAMENTAS DE |  |  |  | 5% | SUB TOTAL | 106.64
EQUIPAMENTO
E9585 | SICRO | Motoserra com motor a gasolina - 2,3 Kw | CHP | 0.4 | 34.4239 | 13.76
E9585 | SICRO | Motoserra com motor a gasolina - 2,3 Kw | CHI | 0.6 | 28.3628 | 17.01
MATERIAIS
M399 | SETPU | Ferragem para Ponte de Madeira | KG | 0.8 |  | 0
COT. 02 | COTAÇÃO | Madeira de Lei 25cm X 0,08cm - Cumbarú, Ipê, Garapeira, Peroba ou Similar | M3 | 0.02 |  | 0
M914 | SETPU | Imunizante (Óleo queimado) | L | 0.16 |  | 0
**COMPOSIÇÃO BASEADA NO CADERNO TÉCNICO DE COMPOSIÇÃO DA SETPU (Setembro/2012) |  |  |  |  | Total | 137.41
6 S 04 810 02 |  | Substituição de Transversinas (Peia ou Travesseiro) em Ponte de Madeira |  |  |  | M
CODIGO | BANCO DE DADOS | COMPONENTES | UN | Quantidade | Custos Unit. (R$) | Custos Total (R$)
MATERIAIS
M399 | SETPU | Ferragem para Ponte de Madeira | KG | 0.8 |  | 0
COT. 02 | COTAÇÃO | Madeira de Lei 30cm X 30cm - Cumbarú, Ipê, Garapeira, Peroba ou Similar | M3 | 0.09 |  | 0
M914 | SETPU | Imunizante (Óleo queimado) | L | 0.18 |  | 0
MÃO DE OBRA / EQUIPAMENTO
88261 | SINAPI | Carpinteiro | H | 1 | 22.97 | 22.97
88316 | SINAPI | Servente | H | 4 | 19.65 | 78.6
E9585 | SICRO | Motoserra com motor a gasolina - 2,3 Kw | CHP | 0.4 | 34.4239 | 13.76
E9585 | SICRO | Motoserra com motor a gasolina - 2,3 Kw | CHI | 0.6 | 28.3628 | 17.01
[5 empty] | Total | 132.34
**COMPOSIÇÃO BASEADA NO CADERNO TÉCNICO DE COMPOSIÇÃO DA SINFRA-MT / Setembro/2012
6 S 04 810 04 |  | Substituição de Sub Viga em Ponte de Madeira (Balancins) |  |  |  | M
CODIGO | BANCO DE DADOS | COMPONENTES | UN | Quantidade | Custos Unit. (R$) | Custos Total (R$)
MATERIAIS
M399 | SETPU | Ferragem para Ponte de Madeira | KG | 2 |  | 0
COT. 02 | COTAÇÃO | Madeira de Lei 30cm X 30cm - Cumbarú, Ipê, Garapeira, Peroba ou Similar | M3 | 0.09 |  | 0
M914 | SETPU | Imunizante (Óleo queimado) | L | 0.22 |  | 0
MÃO DE OBRA / EQUIPAMENTO
88261 | SINAPI | Carpinteiro | H | 1 | 22.97 | 22.97
88316 | SINAPI | Servente | H | 4 | 19.65 | 78.6
E9585 | SICRO | Motoserra com motor a gasolina - 2,3 Kw | CHP | 0.4 | 34.4239 | 13.76
E9585 | SICRO | Motoserra com motor a gasolina - 2,3 Kw | CHI | 0.6 | 28.3628 | 17.01
[5 empty] | Total | 132.34
**COMPOSIÇÃO BASEADA NO CADERNO TÉCNICO DE COMPOSIÇÃO DA SINFRA-MT / Setembro/2012
6 S 04 810 05 |  | Substituição de Viga em Ponte de Madeira (Longarinas) |  |  |  | M
CODIGO | BANCO DE DADOS | COMPONENTES | UN | Quantidade | Custos Unit. (R$) | Custos Total (R$)
MATERIAIS
M399 | SETPU | Ferragem para Ponte de Madeira | KG | 1.5 |  | 0
COT. 02 | COTAÇÃO | Madeira de Lei 30cm X 30cm - Cumbarú, Ipê, Garapeira, Peroba ou Similar | M3 | 0.09 |  | 0
M914 | SETPU | Imunizante (Óleo queimado) | L | 0.22 |  | 0
MÃO DE OBRA / EQUIPAMENTO
88261 | SINAPI | Carpinteiro | H | 1 | 22.97 | 22.97
88316 | SINAPI | Servente | H | 4 | 19.65 | 78.6
E9585 | SICRO | Motoserra com motor a gasolina - 2,3 Kw | CHP | 0.4 | 34.4239 | 13.76
E9585 | SICRO | Motoserra com motor a gasolina - 2,3 Kw | CHI | 0.6 | 28.3628 | 17.01
[5 empty] | Total | 132.34
**COMPOSIÇÃO BASEADA NO CADERNO TÉCNICO DE COMPOSIÇÃO DA SINFRA-MT / Setembro/2012
6 S 04 810 06 |  | Substituição de "Pranchão" de Assoalho Ponte de Madeira (100%) |  |  |  | M2
CODIGO | BANCO DE DADOS | COMPONENTES | UN | Quantidade | Custos Unit. (R$) | Custos Total (R$)
MATERIAIS
M399 | SETPU | Ferragem para Ponte de Madeira | KG | 0.5 |  | 0
COT. 01 | COTAÇÃO | Madeira de Lei 30cm X 08cm - Cumbarú, Ipê, Garapeira, Peroba ou Similar | M3 | 0.079995 |  | 0
M914 | SETPU | Imunizante (Óleo queimado) | L | 0.5 |  | 0
MÃO DE OBRA / EQUIPAMENTO
88261 | SINAPI | Carpinteiro | H | 0.5 | 22.97 | 11.48
88316 | SINAPI | Servente | H | 4 | 19.65 | 78.6
E9585 | SICRO | Motoserra com motor a gasolina - 2,3 Kw | CHP | 0.4 | 34.4239 | 13.76
E9585 | SICRO | Motoserra com motor a gasolina - 2,3 Kw | CHI | 0.6 | 28.3628 | 17.01
[5 empty] | Total | 120.85
**COMPOSIÇÃO BASEADA NO CADERNO TÉCNICO DE COMPOSIÇÃO DA SINFRA-MT / Setembro/2012
6 S 04 810 07 |  | Substituição de "Pranchão" de Rodeiro em Ponte de Madeira |  |  |  | M2
CODIGO | BANCO DE DADOS | COMPONENTES | UN | Quantidade | Custos Unit. (R$) | Custos Total (R$)
MATERIAIS
M399 | SETPU | Ferragem para Ponte de Madeira | KG | 1 |  | 0
COT. 01 | COTAÇÃO | Madeira de Lei 30cm X 08cm - Cumbarú, Ipê, Garapeira, Peroba ou Similar | M3 | 0.08 |  | 0
M914 | SETPU | Imunizante (Óleo queimado) | L | 0.5 |  | 0
MÃO DE OBRA / EQUIPAMENTO
88261 | SINAPI | Carpinteiro | H | 0.5 | 22.97 | 11.48
88316 | SINAPI | Servente | H | 4 | 19.65 | 78.6
E9585 | SICRO | Motoserra com motor a gasolina - 2,3 Kw | CHP | 0.4 | 34.4239 | 13.76
E9585 | SICRO | Motoserra com motor a gasolina - 2,3 Kw | CHI | 0.6 | 28.3628 | 17.01
**COMPOSIÇÃO BASEADA NO CADERNO TÉCNICO DE COMPOSIÇÃO DA SINFRA-MT / Setembro/2012 |  |  |  |  | Total | 120.85
6 S 04 810 08 |  | Substituição de Guarda Rodas em Ponte de Madeira (m) |  |  |  | M
CODIGO | BANCO DE DADOS | COMPONENTES | UN | Quantidade | Custos Unit. (R$) | Custos Total (R$)
MATERIAIS
M399 | SETPU | Ferragem para Ponte de Madeira | KG | 0.4 |  | 0
COT. 02 | COTAÇÃO | Madeira de Lei 25cm X 25cm - Cumbarú, Ipê, Garapeira, Peroba ou Similar | M3 | 0.0625 |  | 0
M914 | SETPU | Imunizante (Óleo queimado) | L | 0.12 |  | 0
MÃO DE OBRA / EQUIPAMENTO
88261 | SINAPI | Carpinteiro | H | 0.5 | 22.97 | 11.48
88316 | SINAPI | Servente | H | 4 | 19.65 | 78.6
E9585 | SICRO | Motoserra com motor a gasolina - 2,3 Kw | CHP | 1 | 34.4239 | 34.42
[5 empty] | Total | 124.5
**COMPOSIÇÃO BASEADA NO CADERNO TÉCNICO DE COMPOSIÇÃO DA SINFRA-MT / Setembro/2012
JI-PARANÁ / RO - 27/08/2025

## ISOMETRICO
LEVANTAMENTO ISOMETRICO DA PONTE
CONSERVAÇÃO DE RODOVIAS ESTADUAIS NÃO PAVIMENTADAS MT-198, CONSTRUÇÃO DE PONTE DE MADEIRA DE LEI
ESTADO DE MATO GROSSO
PREFEITURA MUNICIPAL DE RONDOLÂNDIA
REF. PONTO | KM | COORDENADAS |  | OBSERVAÇÃO | LADO ESQUERDO | LADO DIREITO
|  | LATITUDE | LONGITUDE
36 | 45 | S 9°59'59'' | W 60°51'15'' | PONTE RIO BRANCO
DIAGNÓSTICO DO PONTO / INTERVENÇÃO

## Linear Patologias (hidden)
km | 27 |  | 28 | 29 | 30 |  | 31 | 32 | 33 | 34 |  | 35 | 36 | 37
PISTA
km | 37 |  | 38 | 39 | 40 |  | 41 | 42 | 43 | 44 |  | 45 | 46 | 47
PISTA
km | 47 |  | 48 | 49 | 50 |  | 51 | 52 | 53 | 54 |  | 55 | 56 | 57
PISTA
km | 57 |  | 58 | 59 | 60 |  | 61 | 62 | 63 | 64 |  | 65 | 66 | 67
PISTA
km | 67 |  | 68 | 69 | 70 |  | 71 | 72 | 73 | 74 |  | 75 | 76 | 77
PISTA
km | 77 |  | 78 | 79 | 80 |  | 81 | 82 | 83 | 84 |  | 85 | 86 | 87
PISTA
LEGENDAS: | [10 empty] | OBSERVAÇÃO:
|  | Limpeza de faixa de domínio e execução de saída d'áqgua (Bigodes) |  |  |  | Reconformação de plataforma (Patrolamento) | [5 empty] | Recomenda-se o umidecimento com caminhão pipa em toda a extensção durante o período de seca para realização do patrolamento assim diminuindo a poeira, risco de acidente e melhorando a qualidade do serviço e a trafegabilidade do local
|  | Recomposição de corpo de Aterro (Bota - Dentro) + Patrolamento |  |  |  | Umidecimento de caminho
|  | Recomposição de revestimento Primário ( Cascalhamento) + Patrolamento |  |  |  | Compactação rolo pé de carneiro
km | 87 |  | 88 | 89 | 90 |  | 91 | 92 | 93 | 94 |  | 95 | 96 | 97
PISTA
km | 97 |  | 98 | 99 | 100 |  | 101 | 102 | 103 | 104 |  | 105 | 106 | 107
PISTA
km | 107 |  | 108 | 109 | 110 |  | 111 | 112 | 113 | 114 |  | 115 | 116 | 117
PISTA
km | 117 |  | 118 | 119 | 120 |  | 121 | 122 | 123 | 124 |  | 125 | 126 | 127
PISTA
km | 127 |  | 128 | 129 | 130 |  | 131 | 132 | 133 | 134 |  | 135 | 136 | 137
PISTA
km | 137 |  | 138 | 139 | 140 |  | 141 | 142 | 143 | 144 |  | 145 | 146 | 147
PISTA
LEGENDAS: | [10 empty] | OBSERVAÇÃO:
|  | Limpeza de faixa de domínio e execução de saída d'áqgua (Bigodes) |  |  |  | Reconformação de plataforma (Patrolamento) | [5 empty] | Recomenda-se o umidecimento com caminhão pipa em toda a extensção durante o período de seca para realização do patrolamento assim diminuindo a poeira, risco de acidente e melhorando a qualidade do serviço e a trafegabilidade do local
|  | Recomposição de corpo de Aterro (Bota - Dentro) + Patrolamento |  |  |  | Umidecimento de caminho
|  | Recomposição de revestimento Primário ( Cascalhamento) + Patrolamento |  |  |  | Compactação rolo pé de carneiro
km | 147 |  | 148 | 149 | 150 |  | 151 | 152 | 153 | 154 |  | 155 | 156 | 157
PISTA
km | 157 |  | 158 | 159 | 160 |  | 161 | 162 | 163 | 164 |  | 165 | 166 | 167
PISTA
km | 167 |  | 168 | 169 | 170 |  | 171 | 172 | 173 | 174 |  | 175 | 176 | 177
PISTA
km | 177 |  | 178 | 179 | 180 |  | 181 | 182 | 183 | 184 |  | 185 | 186 | 187
PISTA
km | 187 |  | 188 | 189 | 190 |  | 191 | 192 | 193 | 194 |  | 195 | 196 | 197
PISTA
km | 197 |  | 198 | 199 | 200 |  | 201 | 202 | 203 | 204 |  | 205 | 206 | 207
PISTA
LEGENDAS: | [10 empty] | OBSERVAÇÃO:
|  | Limpeza de faixa de domínio e execução de saída d'áqgua (Bigodes) |  |  |  | Reconformação de plataforma (Patrolamento) | [5 empty] | Recomenda-se o umidecimento com caminhão pipa em toda a extensção durante o período de seca para realização do patrolamento assim diminuindo a poeira, risco de acidente e melhorando a qualidade do serviço e a trafegabilidade do local
|  | Recomposição de corpo de Aterro (Bota - Dentro) + Patrolamento |  |  |  | Umidecimento de caminho
|  | Recomposição de revestimento Primário ( Cascalhamento) + Patrolamento |  |  |  | Compactação rolo pé de carneiro
km | 207 |  | 208 | 209 | 210 |  | 211 | 212 | 213 | 214 |  | 215 | 216 | 217
PISTA
km | 217 |  | 218 | 219 | 220 |  | 221 | 222 | 223 | 224 |  | 225 | 226 | 227
PISTA
km | 227 |  | 228 | 229 | 230 |  | 231 | 232 | 233 | 234 |  | 235 | 236 | 237
PISTA
km | 237 |  | 238 | 239 | 240 |  | 241 | 242 | 243 | 244 |  | 245 | 246 | 247
PISTA
| 247 |  | 248 | 249 | 250 |  | 251 | 252
PISTA
LEGENDAS: | [10 empty] | OBSERVAÇÃO:
|  | Limpeza de faixa de domínio e execução de saída d'áqgua (Bigodes) |  |  |  | Reconformação de plataforma (Patrolamento) | [5 empty] | Recomenda-se o umidecimento com caminhão pipa em toda a extensção durante o período de seca para realização do patrolamento assim diminuindo a poeira, risco de acidente e melhorando a qualidade do serviço e a trafegabilidade do local
|  | Recomposição de corpo de Aterro (Bota - Dentro) + Patrolamento |  |  |  | Umidecimento de caminho
|  | Recomposição de revestimento Primário ( Cascalhamento) + Patrolamento |  |  |  | Compactação rolo pé de carneiro

## BDI_NÃO_DESO (hidden)
COMPOSIÇÃO ANALÍTICA DO BDI
#REF! | #REF!
#REF! | #REF!
#REF! | #REF!
#REF! | #REF!
VALORES DE BDI POR TIPO DE OBRA % SEM DESONERAÇÃO
TIPO DE OBRA | 1 Quartil | Médio | 3 Quartil
Construção e Restauração de Rodovias | 19.6 | 20.97 | 24.23
DESCRIÇÃO | VALORES DE REFERÊNCIA - % |  |  | BDI ADOTADO %
| 1º QUARTIL | MÉDIO | 3º QUARTIL
Administração Central | 3.8 | 4.01 | 4.67 | 3.8 |  |  |  | 3.8 | 4.01 | 4.67 | 3.8
Seguro e Garantia (*) | 0.32 | 0.4 | 0.74 | 0 |  |  |  | 0.32 | 0.4 | 0.74 | 0.32
Risco | 0.5 | 0.56 | 0.97 | 0.5 |  |  |  | 0.5 | 0.56 | 0.97 | 0.5
Despesas Financeiras | 1.02 | 1.11 | 1.21 | 0 |  |  |  | 1.02 | 1.11 | 1.21 | 1.02
Lucro | 6.64 | 7.3 | 8.69 | 3.984 |  |  |  | 6.64 | 7.3 | 8.69 | 6.64
Tributos (Confins, PIS e ISSQN) | 5.15 | 6.65 | 8.65 | 6.39
COFINS | 3 | 3 | 3 | 3
PIS | 0.65 | 0.65 | 0.65 | 0.39
ISSQN (**) | 1.5 | 3 | 5 | 3
TOTAL |  |  |  | 15.86 | 15.86% | 0.1586 | 1.1586
Fonte da composição, valores de referência e fórmula do BDI: Acórdão 2622/2013 - TCU - Plenário
14.674
Os valores de BDI acima foram calculados com emprego da fórmula abaixo:
Onde:
AC = taxa de rateio da Administração Central;
DF = taxa das despesas financeiras;
S = taxa de seguro; R = taxa de risco e G = garantia do empreendimento;
I = taxa de tributos;
L = taxa de lucro.
OBS:
(*) - PODE HAVER GARANTIA DESDE QUE PREVISTO NO EDITAL DA LICITAÇÃO E NO CONTRATO DE EXECUÇÃO.
(**) - PODEM SER ACEITOS OUTROS PERCENTUAIS DE ISS DESDE QUE DEVIDAMENTE EMBASADOS NA LEGISLAÇÃO MUNICIPAL.
(***) - CONTRIBUIÇÃO PREVIDENCIÁRIA INSTITUÍDA PARA DESONERAR A FOLHA DE SALÁRIOS DE DIVERSAS ATIVIDADES ECONÔMICAS DA CONSTRUÇÃO CIVIL PODERÁ IMPACTAR AS TAXAS DE BDI MEDIANTE A MAJORAÇÃO DO PERCENTUAL CORRESPONDENTE A 4,5%